## Tabela p. 1
Projektant:
Zestawienie grup wysyłkowych-hala 2018-10-08
Poz. | Sztuk | Materiał | Nazwa | Dlugość 1 el. [mm] | Cieżar 1el. [kg] | Dlugość calkowita [mm] | Masa calkowita [kg] | Calk. pow. malarska [m^2] | Uwagi 1
A.110 | 1 | S355J2G3 | RQ 80x4 | ------ | 108.33 | ------ | 108.33 | 3.63 | Attyka
---------------------------------------------
100 | 1 | S355J2G3 | RQ 80x4 | 11417 | 105.29 | 11417 | 105.29 | 3.49
201 | 7 | S355J2G3 | L 50x4 | 80 | 0.24 | 560 | 1.71 | 0.11
305 | 2 | S355J2G3 | BL. 4x80 | 80 | 0.2 | 160 | 0.4 | 0.03
510 | 8 | 8.8 | M 12x130 DIN933 | 130 | 0.12 | 1040 | 0.92 | 0
510a | 16 | 8.8 | Scheibe A 13 DIN125 | 0 | 0 | 0 | 0 | 0
510b | 16 | 8.8 | Mu 12 DIN 934 | 0 | 0 | 0 | 0 | 0
510d | 16 | 5.6 | Mu 12 DIN 7967 | 0 | 0 | 0 | 0 | 0
---------------------------------------------
A.111 | 1 | S355J2G3 | RQ 80x4 | ------ | 118.81 | ------ | 118.81 | 3.976 | Attyka
---------------------------------------------
101 | 1 | S355J2G3 | RQ 80x4 | 11300 | 104.21 | 11300 | 104.21 | 3.46
117 | 1 | S355J2G3 | RQ 80x4 | 1196 | 11.03 | 1196 | 11.03 | 0.37
201 | 7 | S355J2G3 | L 50x4 | 80 | 0.24 | 560 | 1.71 | 0.11
202 | 1 | S355J2G3 | L 50x4 | 80 | 0.24 | 80 | 0.24 | 0.02
305 | 2 | S355J2G3 | BL. 4x80 | 80 | 0.2 | 160 | 0.4 | 0.03
510 | 8 | 8.8 | M 12x130 DIN933 | 130 | 0.12 | 1040 | 0.92 | 0
510a | 16 | 8.8 | Scheibe A 13 DIN125 | 0 | 0 | 0 | 0 | 0
510b | 16 | 8.8 | Mu 12 DIN 934 | 0 | 0 | 0 | 0 | 0
510d | 16 | 5.6 | Mu 12 DIN 7967 | 0 | 0 | 0 | 0 | 0
511 | 2 | 8.8 | M 12x110 | 110 | 0.14 | 220 | 0.28 | 0
511a | 2 | 8.8 | Scheibe A 14 DIN7989 | 0 | 0 | 0 | 0 | 0
511b | 2 | 8.8 | Mu 12 DIN 555 | 0 | 0 | 0 | 0 | 0
---------------------------------------------
A.112 | 1 | S355J2G3 | RQ 80x4 | ------ | 31.46 | ------ | 31.46 | 1.035 | Attyka
---------------------------------------------
107 | 1 | S355J2G3 | RQ 80x4 | 3110 | 28.68 | 3110 | 28.68 | 0.95
201 | 2 | S355J2G3 | L 50x4 | 80 | 0.24 | 160 | 0.49 | 0.03
305 | 1 | S355J2G3 | BL. 4x80 | 80 | 0.2 | 80 | 0.2 | 0.01
475 | 1 | S355J2G3 | BL.12x100 | 160 | 1.51 | 160 | 1.51 | 0.04
501 | 4 | 8.8 | M 12x45 | 45 | 0.09 | 180 | 0.35 | 0
501a | 4 | 8.8 | Scheibe A 14 DIN7989 | 0 | 0 | 0 | 0 | 0
501b | 4 | 8.8 | Mu 12 DIN 555 | 0 | 0 | 0 | 0 | 0
510 | 2 | 8.8 | M 12x130 DIN933 | 130 | 0.12 | 260 | 0.23 | 0
510a | 4 | 8.8 | Scheibe A 13 DIN125 | 0 | 0 | 0 | 0 | 0
510b | 4 | 8.8 | Mu 12 DIN 934 | 0 | 0 | 0 | 0 | 0
510d | 4 | 5.6 | Mu 12 DIN 7967 | 0 | 0 | 0 | 0 | 0
---------------------------------------------
A.113 | 1 | S355J2G3 | RQ 80x4 | ------ | 25.29 | ------ | 25.29 | 0.882 | Attyka
---------------------------------------------
115 | 1 | S355J2G3 | RQ 80x4 | 1485 | 13.69 | 1485 | 13.69 | 0.45
118 | 1 | S355J2G3 | RQ 80x4 | 1060 | 9.78 | 1060 | 9.78 | 0.32
201 | 3 | S355J2G3 | L 50x4 | 80 | 0.24 | 240 | 0.73 | 0.05
305 | 4 | S355J2G3 | BL. 4x80 | 80 | 0.2 | 320 | 0.8 | 0.06
511 | 2 | 8.8 | M 12x110 | 110 | 0.14 | 220 | 0.28 | 0
511a | 2 | 8.8 | Scheibe A 14 DIN7989 | 0 | 0 | 0 | 0 | 0
511b | 2 | 8.8 | Mu 12 DIN 555 | 0 | 0 | 0 | 0 | 0
---------------------------------------------
A.114 | 1 | S355J2G3 | RQ 100x5 | ------ | 129.21 | ------ | 129.21 | 3.507 | Attyka
---------------------------------------------
135 | 1 | S355J2G3 | RQ 100x5 | 8741 | 125.95 | 8741 | 125.95 | 3.35
199 | 6 | S355J2G3 | L 50x4 | 100 | 0.31 | 600 | 1.84 | 0.12
365 | 2 | S355J2G3 | BL. 4x100 | 100 | 0.31 | 200 | 0.63 | 0.04
509 | 6 | 8.8 | M 12x150 DIN933 | 150 | 0.13 | 900 | 0.8 | 0
509a | 12 | 8.8 | Scheibe A 13 DIN125 | 0 | 0 | 0 | 0 | 0
509b | 12 | 8.8 | Mu 12 DIN 934 | 0 | 0 | 0 | 0 | 0
509d | 12 | 5.6 | Mu 12 DIN 7967 | 0 | 0 | 0 | 0 | 0
---------------------------------------------
A.115 | 1 | S355J2G3 | C 100/70x4 | ------ | 47.68 | ------ | 47.68 | 3.096 | Attyka
---------------------------------------------
250 | 1 | S355J2G3 | C 100/70x4 | 6680 | 46.89 | 6680 | 46.89 | 3.07
359 | 2 | S355J2G3 | BL. 6x50 | 100 | 0.24 | 200 | 0.47 | 0.02
506 | 4 | 8.8 | M 12x35 | 35 | 0.08 | 140 | 0.32 | 0
506a | 4 | 8.8 | Scheibe A 14 DIN7989 | 0 | 0 | 0 | 0 | 0
506b | 4 | 8.8 | Mu 12 DIN 555 | 0 | 0 | 0 | 0 | 0
---------------------------------------------
A.116 | 2 | S355J2G3 | C 100/70x4 | ------ | 42.21 | ------ | 84.41 | 5.475 | Attyka
---------------------------------------------
251 | 1 | S355J2G3 | C 100/70x4 | 5900 | 41.42 | 5900 | 41.42 | 2.71
359 | 2 | S355J2G3 | BL. 6x50 | 100 | 0.24 | 200 | 0.47 | 0.02
506 | 4 | 8.8 | M 12x35 | 35 | 0.08 | 140 | 0.32 | 0
506a | 4 | 8.8 | Scheibe A 14 DIN7989 | 0 | 0 | 0 | 0 | 0
506b | 4 | 8.8 | Mu 12 DIN 555 | 0 | 0 | 0 | 0 | 0
---------------------------------------------
A.117 | 2 | S355J2G3 | C 100/70x4 | ------ | 42.07 | ------ | 84.13 | 5.457 | Attyka
---------------------------------------------
252 | 1 | S355J2G3 | C 100/70x4 | 5880 | 41.28 | 5880 | 41.28 | 2.7
359 | 2 | S355J2G3 | BL. 6x50 | 100 | 0.24 | 200 | 0.47 | 0.02
506 | 4 | 8.8 | M 12x35 | 35 | 0.08 | 140 | 0.32 | 0
506a | 4 | 8.8 | Scheibe A 14 DIN7989 | 0 | 0 | 0 | 0 | 0
506b | 4 | 8.8 | Mu 12 DIN 555 | 0 | 0 | 0 | 0 | 0
---------------------------------------------
A.118 | 1 | S355J2G3 | C 100/70x4 | ------ | 39.61 | ------ | 39.61 | 2.567 | Attyka
---------------------------------------------
253 | 1 | S355J2G3 | C 100/70x4 | 5530 | 38.82 | 5530 | 38.82 | 2.54
359 | 2 | S355J2G3 | BL. 6x50 | 100 | 0.24 | 200 | 0.47 | 0.02
506 | 4 | 8.8 | M 12x35 | 35 | 0.08 | 140 | 0.32 | 0
506a | 4 | 8.8 | Scheibe A 14 DIN7989 | 0 | 0 | 0 | 0 | 0
506b | 4 | 8.8 | Mu 12 DIN 555 | 0 | 0 | 0 | 0 | 0
---------------------------------------------
A.119 | 1 | S355J2G3 | C 100/70x4 | ------ | 39.26 | ------ | 39.26 | 2.544 | Attyka
---------------------------------------------
254 | 1 | S355J2G3 | C 100/70x4 | 5480 | 38.47 | 5480 | 38.47 | 2.52
359 | 2 | S355J2G3 | BL. 6x50 | 100 | 0.24 | 200 | 0.47 | 0.02
506 | 4 | 8.8 | M 12x35 | 35 | 0.08 | 140 | 0.32 | 0
506a | 4 | 8.8 | Scheibe A 14 DIN7989 | 0 | 0 | 0 | 0 | 0
506b | 4 | 8.8 | Mu 12 DIN 555 | 0 | 0 | 0 | 0 | 0
---------------------------------------------
A.120 | 1 | S355J2G3 | C 100/70x4 | ------ | 32.24 | ------ | 32.24 | 2.084 | Attyka
---------------------------------------------
255 | 1 | S355J2G3 | C 100/70x4 | 4480 | 31.45 | 4480 | 31.45 | 2.06
359 | 2 | S355J2G3 | BL. 6x50 | 100 | 0.24 | 200 | 0.47 | 0.02
506 | 4 | 8.8 | M 12x35 | 35 | 0.08 | 140 | 0.32 | 0
506a | 4 | 8.8 | Scheibe A 14 DIN7989 | 0 | 0 | 0 | 0 | 0
506b | 4 | 8.8 | Mu 12 DIN 555 | 0 | 0 | 0 | 0 | 0
---------------------------------------------
A.121 | 1 | S355J2G3 | C 100/70x4 | ------ | 26.27 | ------ | 26.27 | 1.693 | Attyka
---------------------------------------------
256 | 1 | S355J2G3 | C 100/70x4 | 3630 | 25.48 | 3630 | 25.48 | 1.67
359 | 2 | S355J2G3 | BL. 6x50 | 100 | 0.24 | 200 | 0.47 | 0.02
506 | 4 | 8.8 | M 12x35 | 35 | 0.08 | 140 | 0.32 | 0
506a | 4 | 8.8 | Scheibe A 14 DIN7989 | 0 | 0 | 0 | 0 | 0
506b | 4 | 8.8 | Mu 12 DIN 555 | 0 | 0 | 0 | 0 | 0
---------------------------------------------
A.122 | 2 | S355J2G3 | C 100/70x4 | ------ | 25.92 | ------ | 51.84 | 3.341 | Attyka
---------------------------------------------
257 | 1 | S355J2G3 | C 100/70x4 | 3580 | 25.13 | 3580 | 25.13 | 1.65
359 | 2 | S355J2G3 | BL. 6x50 | 100 | 0.24 | 200 | 0.47 | 0.02
506 | 4 | 8.8 | M 12x35 | 35 | 0.08 | 140 | 0.32 | 0
506a | 4 | 8.8 | Scheibe A 14 DIN7989 | 0 | 0 | 0 | 0 | 0
506b | 4 | 8.8 | Mu 12 DIN 555 | 0 | 0 | 0 | 0 | 0
---------------------------------------------
B.37 | 1 | S355J2G3 | IPE 270 | ------ | 270.94 | ------ | 270.94 | 7.586 | Belka
---------------------------------------------
203 | 1 | S355J2G3 | IPE 270 | 6499.019 | 234.61 | 6499.019 | 234.61 | 6.76
265 | 1 | S355J2G3 | BL.6x64 | 249.6 | 0.75 | 249.6 | 0.75 | 0.03
267 | 1 | S355J2G3 | BL.6x124 | 249.6 | 1.46 | 249.6 | 1.46 | 0.05
355 | 2 | S355J2G3 | BL. 8x136 | 140.9095 | 1.2 | 281.819 | 2.4 | 0.07
356 | 2 | S355J2G3 | BL. 8x126 | 135.7425 | 1.07 | 271.485 | 2.15 | 0.06
404 | 2 | S355J2G3 | BL.16x165 | 380.1215 | 7.88 | 760.243 | 15.76 | 0.29
408 | 1 | S355J2G3 | BL.10x165 | 366.9924 | 4.32 | 366.9924 | 4.32 | 0.12
411 | 1 | S355J2G3 | BL.8x97 | 361.262 | 1.1 | 361.262 | 1.1 | 0.04
413 | 1 | S355J2G3 | BL.10x165 | 361.262 | 4.25 | 361.262 | 4.25 | 0.12
416 | 1 | S355J2G3 | BL.8x91 | 348.0466 | 1.1 | 348.0466 | 1.1 | 0.04
494 | 16 | 8.8 | M 16x60 | 60 | 0.19 | 960 | 3.04 | 0
494a | 16 | 8.8 | Scheibe A 18 DIN7989 | 0 | 0 | 0 | 0 | 0
494b | 16 | 8.8 | Mu 16 DIN 555 | 0 | 0 | 0 | 0 | 0
---------------------------------------------
B.38 | 1 | S355J2G3 | IPE 270 | ------ | 84.24 | ------ | 84.24 | 2.18 | Belka
---------------------------------------------
204 | 1 | S355J2G3 | IPE 270 | 1286.6749 | 46.45 | 1286.6749 | 46.45 | 1.34
266 | 2 | S355J2G3 | BL.8x52 | 249.6 | 0.82 | 499.2 | 1.64 | 0.06
345 | 1 | S355J2G3 | BL. 8x147 | 184.64 | 1.7 | 184.64 | 1.7 | 0.05
356 | 2 | S355J2G3 | BL. 8x126 | 135.7425 | 1.07 | 271.485 | 2.15 | 0.06
403 | 1 | S355J2G3 | BL.16x165 | 390.1215 | 8.08 | 390.1215 | 8.08 | 0.15
404 | 1 | S355J2G3 | BL.16x165 | 380.1215 | 7.88 | 380.1215 | 7.88 | 0.14
406 | 1 | S355J2G3 | BL.10x165 | 366.9924 | 4.75 | 366.9924 | 4.75 | 0.12
411 | 1 | S355J2G3 | BL.8x97 | 361.262 | 1.1 | 361.262 | 1.1 | 0.04
413 | 1 | S355J2G3 | BL.10x165 | 361.262 | 4.25 | 361.262 | 4.25 | 0.12
416 | 1 | S355J2G3 | BL.8x91 | 348.0466 | 1.1 | 348.0466 | 1.1 | 0.04
472 | 2 | S355J2G3 | BL.12x70 | 160 | 1.05 | 320 | 2.1 | 0.06
494 | 16 | 8.8 | M 16x60 | 60 | 0.19 | 960 | 3.04 | 0
494a | 16 | 8.8 | Scheibe A 18 DIN7989 | 0 | 0 | 0 | 0 | 0
494b | 16 | 8.8 | Mu 16 DIN 555 | 0 | 0 | 0 | 0 | 0
---------------------------------------------
B.39 | 1 | S355J2G3 | IPE 220 | ------ | 149.12 | ------ | 149.12 | 4.457 | Belka
---------------------------------------------
205 | 1 | S355J2G3 | IPE 220 | 4341.5493 | 113.75 | 4341.5493 | 113.75 | 3.69
274 | 1 | S355J2G3 | BL.8x40 | 201.6 | 0.51 | 201.6 | 0.51 | 0.02
350 | 2 | S355J2G3 | BL. 8x136 | 177.6658 | 1.51 | 355.3316 | 3.03 | 0.07
356 | 2 | S355J2G3 | BL. 8x126 | 135.7425 | 1.07 | 271.485 | 2.15 | 0.06
407 | 1 | S355J2G3 | BL.10x165 | 366.9924 | 4.75 | 366.9924 | 4.75 | 0.11
411 | 1 | S355J2G3 | BL.8x97 | 361.262 | 1.1 | 361.262 | 1.1 | 0.04
412 | 1 | S355J2G3 | BL.10x165 | 361.262 | 4.25 | 361.262 | 4.25 | 0.11
416 | 1 | S355J2G3 | BL.8x91 | 348.0466 | 1.1 | 348.0466 | 1.1 | 0.04
418 | 1 | S355J2G3 | BL.16x165 | 340.1215 | 7.05 | 340.1215 | 7.05 | 0.13
424 | 1 | S355J2G3 | BL.16x165 | 330.1215 | 6.84 | 330.1215 | 6.84 | 0.12
440 | 1 | S355J2G3 | BL.12x120 | 205.2907 | 2.32 | 205.2907 | 2.32 | 0.06
494 | 12 | 8.8 | M 16x60 | 60 | 0.19 | 720 | 2.28 | 0
494a | 12 | 8.8 | Scheibe A 18 DIN7989 | 0 | 0 | 0 | 0 | 0
494b | 12 | 8.8 | Mu 16 DIN 555 | 0 | 0 | 0 | 0 | 0
---------------------------------------------
B.40 | 1 | S355J2G3 | IPE 220 | ------ | 125.96 | ------ | 125.96 | 3.73 | Belka
---------------------------------------------
206 | 1 | S355J2G3 | IPE 220 | 3441.1445 | 90.16 | 3441.1445 | 90.16 | 2.93
273 | 2 | S355J2G3 | BL.8x52 | 201.6 | 0.66 | 403.2 | 1.32 | 0.05
274 | 2 | S355J2G3 | BL.8x40 | 201.6 | 0.51 | 403.2 | 1.01 | 0.04
301 | 1 | S355J2G3 | BL. 6x80 | 81.11 | 0.31 | 81.11 | 0.31 | 0.01
302 | 1 | S355J2G3 | BL. 6x80 | 81.11 | 0.31 | 81.11 | 0.31 | 0.01
303 | 2 | S355J2G3 | BL. 10x80 | 81.11 | 0.51 | 162.22 | 1.02 | 0.03
356 | 2 | S355J2G3 | BL. 8x126 | 135.7425 | 1.07 | 271.485 | 2.15 | 0.06
409 | 1 | S355J2G3 | BL.10x165 | 366.9924 | 4.32 | 366.9924 | 4.32 | 0.11
416 | 1 | S355J2G3 | BL.8x91 | 348.0466 | 1.1 | 348.0466 | 1.1 | 0.04
423 | 1 | S355J2G3 | BL.16x165 | 330.1215 | 6.84 | 330.1215 | 6.84 | 0.12
426 | 1 | S355J2G3 | BL.16x165 | 320.1215 | 6.63 | 320.1215 | 6.63 | 0.12
428 | 1 | S355J2G3 | BL.10x165 | 306.574 | 3.97 | 306.574 | 3.97 | 0.09
435 | 1 | S355J2G3 | BL.8x81 | 288.3091 | 1.47 | 288.3091 | 1.47 | 0.03
447 | 2 | S355J2G3 | BL.12x91 | 180 | 1.54 | 360 | 3.08 | 0.08
494 | 12 | 8.8 | M 16x60 | 60 | 0.19 | 720 | 2.28 | 0
494a | 12 | 8.8 | Scheibe A 18 DIN7989 | 0 | 0 | 0 | 0 | 0
494b | 12 | 8.8 | Mu 16 DIN 555 | 0 | 0 | 0 | 0 | 0
---------------------------------------------
B.41 | 1 | S355J2G3 | IPE 200 | ------ | 200.86 | ------ | 200.86 | 6.971 | Belka
---------------------------------------------
207 | 1 | S355J2G3 | IPE 200 | 8749 | 195.98 | 8749 | 195.98 | 6.74
276 | 12 | S355J2G3 | BL.6x47 | 183 | 0.41 | 2196 | 4.88 | 0.23
---------------------------------------------
B.42 | 1 | S355J2G3 | HE 200 B | ------ | 449.12 | ------ | 449.12 | 8.216 | Belka
---------------------------------------------
208 | 1 | S355J2G3 | HE 200 B | 6480 | 397.22 | 6480 | 397.22 | 7.45
405 | 2 | S355J2G3 | BL.16x200 | 373.3631 | 9.38 | 746.7262 | 18.76 | 0.34
414 | 2 | S355J2G3 | BL.20x200 | 350 | 10.99 | 700 | 21.98 | 0.32
415 | 2 | S355J2G3 | BL.8x130 | 350 | 1.43 | 700 | 2.86 | 0.1
491 | 12 | 10.9 | M 20x70 DIN6914 | 70 | 0.36 | 840 | 4.35 | 0 | Fv=100 %
491a | 24 | 10.9 | Scheibe A 21 DIN6916 | 0 | 0 | 0 | 0 | 0
491b | 12 | 10.9 | Mu 20 DIN 6915 | 0 | 0 | 0 | 0 | 0
513 | 19 | S235 | KB, 16x100 mm | 108 | 0.21 | 2052 | 3.96 | 0.14 | Kopfbolzen
---------------------------------------------
B.43 | 1 | S355J2G3 | HE 200 B | ------ | 127.04 | ------ | 127.04 | 2.225 | Belka
---------------------------------------------
210 | 1 | S355J2G3 | HE 200 B | 1270 | 77.85 | 1270 | 77.85 | 1.46
405 | 2 | S355J2G3 | BL.16x200 | 373.3631 | 9.38 | 746.7262 | 18.76 | 0.34
414 | 2 | S355J2G3 | BL.20x200 | 350 | 10.99 | 700 | 21.98 | 0.32
415 | 2 | S355J2G3 | BL.8x130 | 350 | 1.43 | 700 | 2.86 | 0.1
491 | 12 | 10.9 | M 20x70 DIN6914 | 70 | 0.36 | 840 | 4.35 | 0 | Fv=100 %
491a | 24 | 10.9 | Scheibe A 21 DIN6916 | 0 | 0 | 0 | 0 | 0
491b | 12 | 10.9 | Mu 20 DIN 6915 | 0 | 0 | 0 | 0 | 0
513 | 6 | S235 | KB, 16x100 mm | 108 | 0.21 | 648 | 1.25 | 0.04 | Kopfbolzen
---------------------------------------------
B.44 | 1 | S355J2G3 | HE 200 A | ------ | 389.92 | ------ | 389.92 | 10.606 | Belka
---------------------------------------------
119 | 1 | S355J2G3 | RQ 80x4 | 872 | 8.04 | 872 | 8.04 | 0.27
121 | 1 | S355J2G3 | RQ 80x4 | 672 | 6.2 | 672 | 6.2 | 0.21
124 | 1 | S355J2G3 | RQ 80x4 | 480 | 4.43 | 480 | 4.43 | 0.15
130 | 1 | S355J2G3 | RQ 80x4 | 77.8655 | 0.72 | 77.8655 | 0.72 | 0.02
131 | 1 | S355J2G3 | RQ 80x4 | 77.3217 | 0.71 | 77.3217 | 0.71 | 0.02
132 | 1 | S355J2G3 | RQ 80x4 | 66.5996 | 0.61 | 66.5996 | 0.61 | 0.02
133 | 1 | S355J2G3 | RQ 80x4 | 65.4573 | 0.6 | 65.4573 | 0.6 | 0.02
162 | 1 | S355J2G3 | RQ 100x4 | 509 | 5.97 | 509 | 5.97 | 0.2
221 | 1 | S355J2G3 | HE 200 A | 6244 | 264.12 | 6244 | 264.12 | 7.12
259 | 1 | S355J2G3 | BL.8x170 | 876.75 | 9.36 | 876.75 | 9.36 | 0.3
287 | 2 | S355J2G3 | BL.6x81 | 170 | 0.65 | 340 | 1.29 | 0.06
299 | 1 | S355J2G3 | BL.8x170 | 1076.75 | 11.5 | 1076.75 | 11.5 | 0.37
300 | 2 | S355J2G3 | BL. 10x180 | 979.9903 | 13.85 | 1959.9806 | 27.69 | 0.75
306 | 5 | S355J2G3 | BL. 4x80 | 80 | 0.2 | 400 | 1.01 | 0.07
315 | 2 | S355J2G3 | BL. 10x180 | 779.9878 | 11.02 | 1559.9756 | 22.04 | 0.6
317 | 4 | S355J2G3 | BL. 10x60 | 60 | 0.28 | 240 | 1.13 | 0.04
441 | 1 | S355J2G3 | BL.16x190 | 200 | 4.77 | 200 | 4.77 | 0.09
446 | 1 | S355J2G3 | BL.10x100 | 190 | 1.49 | 190 | 1.49 | 0.04
450 | 2 | S355J2G3 | BL.20x171 | 180 | 4.83 | 360 | 9.67 | 0.15
463 | 2 | S355J2G3 | BL.16x140 | 170 | 2.99 | 340 | 5.98 | 0.12
493 | 4 | 8.8 | M 20x70 | 70 | 0.37 | 280 | 1.49 | 0
493a | 4 | 8.8 | Scheibe A 22 DIN7989 | 0 | 0 | 0 | 0 | 0
493b | 4 | 8.8 | Mu 20 DIN 555 | 0 | 0 | 0 | 0 | 0
494 | 4 | 8.8 | M 16x60 | 60 | 0.19 | 240 | 0.76 | 0
494a | 4 | 8.8 | Scheibe A 18 DIN7989 | 0 | 0 | 0 | 0 | 0
494b | 4 | 8.8 | Mu 16 DIN 555 | 0 | 0 | 0 | 0 | 0
505 | 4 | 8.8 | M 12x40 | 40 | 0.08 | 160 | 0.33 | 0
505a | 4 | 8.8 | Scheibe A 14 DIN7989 | 0 | 0 | 0 | 0 | 0
505b | 4 | 8.8 | Mu 12 DIN 555 | 0 | 0 | 0 | 0 | 0
---------------------------------------------
B.45 | 1 | S355J2G3 | HE 200 A | ------ | 221.27 | ------ | 221.27 | 5.608 | Belka
---------------------------------------------
222 | 1 | S355J2G3 | HE 200 A | 4333 | 183.29 | 4333 | 183.29 | 4.94
410 | 2 | S355J2G3 | BL.12x200 | 362.6638 | 6.83 | 725.3276 | 13.67 | 0.32
417 | 2 | S355J2G3 | BL.8x88 | 344.2583 | 1.9 | 688.5166 | 3.79 | 0.08
432 | 2 | S355J2G3 | BL.16x200 | 300 | 7.54 | 600 | 15.07 | 0.27
492 | 12 | 10.9 | M 16x60 DIN6914 | 60 | 0.21 | 720 | 2.53 | 0 | Fv=100 %
492a | 24 | 10.9 | Scheibe A 17 DIN6916 | 0 | 0 | 0 | 0 | 0
492b | 12 | 10.9 | Mu 16 DIN 6915 | 0 | 0 | 0 | 0 | 0
513 | 14 | S235 | KB, 16x100 mm | 108 | 0.21 | 1512 | 2.92 | 0.1 | Kopfbolzen
---------------------------------------------
B.46 | 1 | S355J2G3 | HE 200 A | ------ | 182.78 | ------ | 182.78 | 4.582 | Belka
---------------------------------------------
223 | 1 | S355J2G3 | HE 200 A | 3433 | 145.22 | 3433 | 145.22 | 3.91
410 | 2 | S355J2G3 | BL.12x200 | 362.6638 | 6.83 | 725.3276 | 13.67 | 0.32
417 | 2 | S355J2G3 | BL.8x88 | 344.2583 | 1.9 | 688.5166 | 3.79 | 0.08
432 | 2 | S355J2G3 | BL.16x200 | 300 | 7.54 | 600 | 15.07 | 0.27
492 | 12 | 10.9 | M 16x60 DIN6914 | 60 | 0.21 | 720 | 2.53 | 0 | Fv=100 %
492a | 24 | 10.9 | Scheibe A 17 DIN6916 | 0 | 0 | 0 | 0 | 0
492b | 12 | 10.9 | Mu 16 DIN 6915 | 0 | 0 | 0 | 0 | 0
513 | 12 | S235 | KB, 16x100 mm | 108 | 0.21 | 1296 | 2.5 | 0.09 | Kopfbolzen
---------------------------------------------
B.47 | 1 | S355J2G3 | HE 180 A | ------ | 263.2 | ------ | 263.2 | 7.375 | Belka
---------------------------------------------
124 | 1 | S355J2G3 | RQ 80x4 | 480 | 4.43 | 480 | 4.43 | 0.15
228 | 1 | S355J2G3 | HE 180 A | 6404 | 227.34 | 6404 | 227.34 | 6.53
237 | 1 | S355J2G3 | HE 180 A | 177 | 6.28 | 177 | 6.28 | 0.18
290 | 1 | S355J2G3 | BL.8x87 | 152 | 0.83 | 152 | 0.83 | 0.03
294 | 1 | S355J2G3 | BL.6x75 | 152 | 0.54 | 152 | 0.54 | 0.02
306 | 1 | S355J2G3 | BL. 4x80 | 80 | 0.2 | 80 | 0.2 | 0.01
317 | 4 | S355J2G3 | BL. 10x60 | 60 | 0.28 | 240 | 1.13 | 0.04
398 | 1 | S355J2G3 | FL 50x5 | 75 | 0.15 | 75 | 0.15 | 0.01
427 | 1 | S355J2G3 | BL.10x180 | 316.2278 | 4.47 | 316.2278 | 4.47 | 0.12
434 | 1 | S355J2G3 | BL.8x100 | 300 | 1.88 | 300 | 1.88 | 0.04
437 | 1 | S355J2G3 | BL.16x180 | 281 | 6.35 | 281 | 6.35 | 0.12
450 | 1 | S355J2G3 | BL.20x171 | 180 | 4.83 | 180 | 4.83 | 0.08
477 | 1 | S355J2G3 | BL.12x140 | 152 | 2 | 152 | 2 | 0.05
492 | 6 | 10.9 | M 16x60 DIN6914 | 60 | 0.21 | 360 | 1.27 | 0 | Fv=100 %
492a | 12 | 10.9 | Scheibe A 17 DIN6916 | 0 | 0 | 0 | 0 | 0
492b | 6 | 10.9 | Mu 16 DIN 6915 | 0 | 0 | 0 | 0 | 0
493 | 4 | 8.8 | M 20x70 | 70 | 0.37 | 280 | 1.49 | 0
493a | 4 | 8.8 | Scheibe A 22 DIN7989 | 0 | 0 | 0 | 0 | 0
493b | 4 | 8.8 | Mu 20 DIN 555 | 0 | 0 | 0 | 0 | 0
---------------------------------------------
B.48 | 1 | S355J2G3 | HE 180 A | ------ | 385 | ------ | 385 | 11.092 | Belka
---------------------------------------------
108 | 1 | S355J2G3 | RQ 80x4 | 2808 | 25.9 | 2808 | 25.9 | 0.86
121 | 1 | S355J2G3 | RQ 80x4 | 672 | 6.2 | 672 | 6.2 | 0.21
124 | 1 | S355J2G3 | RQ 80x4 | 480 | 4.43 | 480 | 4.43 | 0.15
125 | 1 | S355J2G3 | RQ 80x4 | 480 | 4.43 | 480 | 4.43 | 0.15
129 | 5 | S355J2G3 | RQ 80x4 | 80 | 0.74 | 400 | 3.69 | 0.12
162 | 1 | S355J2G3 | RQ 100x4 | 509 | 5.97 | 509 | 5.97 | 0.2
229 | 1 | S355J2G3 | HE 180 A | 6244 | 221.66 | 6244 | 221.66 | 6.37
235 | 1 | S355J2G3 | HE 180 A | 1492 | 52.97 | 1492 | 52.97 | 1.52
236 | 1 | S355J2G3 | HE 180 A | 877 | 31.13 | 877 | 31.13 | 0.89
295 | 4 | S355J2G3 | BL.6x71 | 152 | 0.51 | 608 | 2.03 | 0.09
306 | 5 | S355J2G3 | BL. 4x80 | 80 | 0.2 | 400 | 1.01 | 0.07
313 | 1 | S355J2G3 | BL. 6x40 | 80 | 0.2 | 80 | 0.2 | 0.01
317 | 4 | S355J2G3 | BL. 10x60 | 60 | 0.28 | 240 | 1.13 | 0.04
357 | 1 | S355J2G3 | BL. 10x80 | 100 | 0.63 | 100 | 0.63 | 0.02
446 | 1 | S355J2G3 | BL.10x100 | 190 | 1.49 | 190 | 1.49 | 0.04
450 | 1 | S355J2G3 | BL.20x171 | 180 | 4.83 | 180 | 4.83 | 0.08
451 | 1 | S355J2G3 | BL.16x171 | 180 | 3.87 | 180 | 3.87 | 0.07
476 | 4 | S355J2G3 | BL.16x140 | 151.9991 | 2.67 | 607.9964 | 10.69 | 0.21
493 | 4 | 8.8 | M 20x70 | 70 | 0.37 | 280 | 1.49 | 0
493a | 4 | 8.8 | Scheibe A 22 DIN7989 | 0 | 0 | 0 | 0 | 0
493b | 4 | 8.8 | Mu 20 DIN 555 | 0 | 0 | 0 | 0 | 0
494 | 4 | 8.8 | M 16x60 | 60 | 0.19 | 240 | 0.76 | 0
494a | 4 | 8.8 | Scheibe A 18 DIN7989 | 0 | 0 | 0 | 0 | 0
494b | 4 | 8.8 | Mu 16 DIN 555 | 0 | 0 | 0 | 0 | 0
505 | 6 | 8.8 | M 12x40 | 40 | 0.08 | 240 | 0.5 | 0
505a | 6 | 8.8 | Scheibe A 14 DIN7989 | 0 | 0 | 0 | 0 | 0
505b | 6 | 8.8 | Mu 12 DIN 555 | 0 | 0 | 0 | 0 | 0
---------------------------------------------
B.49 | 1 | S355J2G3 | HE 180 A | ------ | 281.22 | ------ | 281.22 | 7.883 | Belka
---------------------------------------------
122 | 1 | S355J2G3 | RQ 80x4 | 612 | 5.64 | 612 | 5.64 | 0.19
124 | 1 | S355J2G3 | RQ 80x4 | 480 | 4.43 | 480 | 4.43 | 0.15
129 | 2 | S355J2G3 | RQ 80x4 | 80 | 0.74 | 160 | 1.48 | 0.05
162 | 1 | S355J2G3 | RQ 100x4 | 509 | 5.97 | 509 | 5.97 | 0.2
230 | 1 | S355J2G3 | HE 180 A | 6244 | 221.66 | 6244 | 221.66 | 6.37
237 | 2 | S355J2G3 | HE 180 A | 177 | 6.28 | 354 | 12.57 | 0.36
290 | 2 | S355J2G3 | BL.8x87 | 152 | 0.83 | 304 | 1.66 | 0.06
295 | 1 | S355J2G3 | BL.6x71 | 152 | 0.51 | 152 | 0.51 | 0.02
306 | 3 | S355J2G3 | BL. 4x80 | 80 | 0.2 | 240 | 0.6 | 0.04
317 | 8 | S355J2G3 | BL. 10x60 | 60 | 0.28 | 480 | 2.26 | 0.08
446 | 1 | S355J2G3 | BL.10x100 | 190 | 1.49 | 190 | 1.49 | 0.04
450 | 2 | S355J2G3 | BL.20x171 | 180 | 4.83 | 360 | 9.67 | 0.15
451 | 1 | S355J2G3 | BL.16x171 | 180 | 3.87 | 180 | 3.87 | 0.07
476 | 2 | S355J2G3 | BL.16x140 | 151.9991 | 2.67 | 303.9982 | 5.35 | 0.1
493 | 8 | 8.8 | M 20x70 | 70 | 0.37 | 560 | 2.98 | 0
493a | 8 | 8.8 | Scheibe A 22 DIN7989 | 0 | 0 | 0 | 0 | 0
493b | 8 | 8.8 | Mu 20 DIN 555 | 0 | 0 | 0 | 0 | 0
494 | 4 | 8.8 | M 16x60 | 60 | 0.19 | 240 | 0.76 | 0
494a | 4 | 8.8 | Scheibe A 18 DIN7989 | 0 | 0 | 0 | 0 | 0
494b | 4 | 8.8 | Mu 16 DIN 555 | 0 | 0 | 0 | 0 | 0
505 | 4 | 8.8 | M 12x40 | 40 | 0.08 | 160 | 0.33 | 0
505a | 4 | 8.8 | Scheibe A 14 DIN7989 | 0 | 0 | 0 | 0 | 0
505b | 4 | 8.8 | Mu 12 DIN 555 | 0 | 0 | 0 | 0 | 0
---------------------------------------------
B.50 | 1 | S355J2G3 | HE 180 A | ------ | 159.15 | ------ | 159.15 | 4.52 | Belka
---------------------------------------------
106 | 1 | S355J2G3 | RQ 80x4 | 3227 | 29.76 | 3227 | 29.76 | 0.99
129 | 3 | S355J2G3 | RQ 80x4 | 80 | 0.74 | 240 | 2.21 | 0.07
231 | 1 | S355J2G3 | HE 180 A | 3215 | 114.13 | 3215 | 114.13 | 3.28
306 | 2 | S355J2G3 | BL. 4x80 | 80 | 0.2 | 160 | 0.4 | 0.03
450 | 2 | S355J2G3 | BL.20x171 | 180 | 4.83 | 360 | 9.67 | 0.15
493 | 8 | 8.8 | M 20x70 | 70 | 0.37 | 560 | 2.98 | 0
493a | 8 | 8.8 | Scheibe A 22 DIN7989 | 0 | 0 | 0 | 0 | 0
493b | 8 | 8.8 | Mu 20 DIN 555 | 0 | 0 | 0 | 0 | 0
---------------------------------------------
B.51 | 1 | S355J2G3 | HE 180 A | ------ | 114.13 | ------ | 114.13 | 3.117 | Belka
---------------------------------------------
232 | 1 | S355J2G3 | HE 180 A | 2702 | 95.92 | 2702 | 95.92 | 2.76
425 | 1 | S355J2G3 | BL.10x180 | 322.7398 | 4.56 | 322.7398 | 4.56 | 0.13
429 | 1 | S355J2G3 | BL.8x105 | 303.2659 | 2 | 303.2659 | 2 | 0.04
433 | 1 | S355J2G3 | BL.16x180 | 300 | 6.78 | 300 | 6.78 | 0.12
453 | 1 | S355J2G3 | BL.12x171 | 180 | 2.9 | 180 | 2.9 | 0.07
492 | 6 | 10.9 | M 16x60 DIN6914 | 60 | 0.21 | 360 | 1.27 | 0 | Fv=100 %
492a | 12 | 10.9 | Scheibe A 17 DIN6916 | 0 | 0 | 0 | 0 | 0
492b | 6 | 10.9 | Mu 16 DIN 6915 | 0 | 0 | 0 | 0 | 0
495 | 4 | 8.8 | M 16x50 | 50 | 0.17 | 200 | 0.7 | 0
495a | 4 | 8.8 | Scheibe A 18 DIN7989 | 0 | 0 | 0 | 0 | 0
495b | 4 | 8.8 | Mu 16 DIN 555 | 0 | 0 | 0 | 0 | 0
---------------------------------------------
B.52 | 1 | S355J2G3 | HE 180 A | ------ | 136.19 | ------ | 136.19 | 3.841 | Belka
---------------------------------------------
109 | 1 | S355J2G3 | RQ 80x4 | 2777 | 25.61 | 2777 | 25.61 | 0.85
129 | 3 | S355J2G3 | RQ 80x4 | 80 | 0.74 | 240 | 2.21 | 0.07
233 | 1 | S355J2G3 | HE 180 A | 2685 | 95.32 | 2685 | 95.32 | 2.74
306 | 2 | S355J2G3 | BL. 4x80 | 80 | 0.2 | 160 | 0.4 | 0.03
450 | 2 | S355J2G3 | BL.20x171 | 180 | 4.83 | 360 | 9.67 | 0.15
493 | 8 | 8.8 | M 20x70 | 70 | 0.37 | 560 | 2.98 | 0
493a | 8 | 8.8 | Scheibe A 22 DIN7989 | 0 | 0 | 0 | 0 | 0
493b | 8 | 8.8 | Mu 20 DIN 555 | 0 | 0 | 0 | 0 | 0
---------------------------------------------
B.53 | 1 | S355J2G3 | HE 180 A | ------ | 95.8 | ------ | 95.8 | 2.639 | Belka
---------------------------------------------
112 | 1 | S355J2G3 | RQ 80x4 | 1747 | 16.11 | 1747 | 16.11 | 0.53
129 | 3 | S355J2G3 | RQ 80x4 | 80 | 0.74 | 240 | 2.21 | 0.07
234 | 1 | S355J2G3 | HE 180 A | 1815 | 64.43 | 1815 | 64.43 | 1.85
306 | 2 | S355J2G3 | BL. 4x80 | 80 | 0.2 | 160 | 0.4 | 0.03
450 | 2 | S355J2G3 | BL.20x171 | 180 | 4.83 | 360 | 9.67 | 0.15
493 | 8 | 8.8 | M 20x70 | 70 | 0.37 | 560 | 2.98 | 0
493a | 8 | 8.8 | Scheibe A 22 DIN7989 | 0 | 0 | 0 | 0 | 0
493b | 8 | 8.8 | Mu 20 DIN 555 | 0 | 0 | 0 | 0 | 0
---------------------------------------------
B.54 | 1 | S355J2G3 | HE 160 A | ------ | 104.29 | ------ | 104.29 | 2.955 | Belka
---------------------------------------------
238 | 1 | S355J2G3 | HE 160 A | 3118 | 94.79 | 3118 | 94.79 | 2.84
473 | 2 | S355J2G3 | BL.16x152 | 160 | 3.05 | 320 | 6.11 | 0.12
494 | 8 | 8.8 | M 16x60 | 60 | 0.19 | 480 | 1.52 | 0
494a | 8 | 8.8 | Scheibe A 18 DIN7989 | 0 | 0 | 0 | 0 | 0
494b | 8 | 8.8 | Mu 16 DIN 555 | 0 | 0 | 0 | 0 | 0
513 | 8 | S235 | KB, 16x100 mm | 108 | 0.21 | 864 | 1.67 | 0.06 | Kopfbolzen
514 | 1 | S235 | KB, 16x100 mm | 108 | 0.21 | 108 | 0.21 | 0.01 | Kopfbolzen
---------------------------------------------
B.55 | 1 | S355J2G3 | HE 160 A | ------ | 102.77 | ------ | 102.77 | 2.909 | Belka
---------------------------------------------
239 | 1 | S355J2G3 | HE 160 A | 3068 | 93.27 | 3068 | 93.27 | 2.79
473 | 2 | S355J2G3 | BL.16x152 | 160 | 3.05 | 320 | 6.11 | 0.12
494 | 8 | 8.8 | M 16x60 | 60 | 0.19 | 480 | 1.52 | 0
494a | 8 | 8.8 | Scheibe A 18 DIN7989 | 0 | 0 | 0 | 0 | 0
494b | 8 | 8.8 | Mu 16 DIN 555 | 0 | 0 | 0 | 0 | 0
513 | 8 | S235 | KB, 16x100 mm | 108 | 0.21 | 864 | 1.67 | 0.06 | Kopfbolzen
514 | 1 | S235 | KB, 16x100 mm | 108 | 0.21 | 108 | 0.21 | 0.01 | Kopfbolzen
---------------------------------------------
B.56 | 1 | S355J2G3 | HE 140 A | ------ | 156.78 | ------ | 156.78 | 5.085 | Belka
---------------------------------------------
240 | 1 | S355J2G3 | HE 140 A | 5218 | 128.88 | 5218 | 128.88 | 4.12
389 | 1 | S355J2G3 | FL 50x5 | 5209.5322 | 10.23 | 5209.5322 | 10.23 | 0.57
421 | 1 | S355J2G3 | BL.8x48 | 333.618 | 1.02 | 333.618 | 1.02 | 0.02
422 | 1 | S355J2G3 | BL.8x140 | 333.618 | 2.93 | 333.618 | 2.93 | 0.1
430 | 1 | S355J2G3 | BL.10x140 | 301.1857 | 3.31 | 301.1857 | 3.31 | 0.09
431 | 1 | S355J2G3 | BL.8x95 | 300 | 1.78 | 300 | 1.78 | 0.05
445 | 1 | S355J2G3 | BL.16x140 | 190 | 3.34 | 190 | 3.34 | 0.06
462 | 1 | S355J2G3 | BL.16x140 | 171 | 3.01 | 171 | 3.01 | 0.06
494 | 12 | 8.8 | M 16x60 | 60 | 0.19 | 720 | 2.28 | 0
494a | 12 | 8.8 | Scheibe A 18 DIN7989 | 0 | 0 | 0 | 0 | 0
494b | 12 | 8.8 | Mu 16 DIN 555 | 0 | 0 | 0 | 0 | 0
---------------------------------------------
B.57 | 1 | S355J2G3 | HE 140 A | ------ | 185.14 | ------ | 185.14 | 5.832 | Belka
---------------------------------------------
124 | 2 | S355J2G3 | RQ 80x4 | 480 | 4.43 | 960 | 8.85 | 0.29
241 | 1 | S355J2G3 | HE 140 A | 5068 | 125.18 | 5068 | 125.18 | 4
248 | 1 | S355J2G3 | HE 140 A | 1384 | 34.18 | 1384 | 34.18 | 1.09
296 | 1 | S355J2G3 | BL.6x67 | 116 | 0.37 | 116 | 0.37 | 0.02
297 | 1 | S355J2G3 | BL.6x55 | 116 | 0.3 | 116 | 0.3 | 0.01
298 | 1 | S355J2G3 | BL.6x51 | 116 | 0.28 | 116 | 0.28 | 0.01
306 | 2 | S355J2G3 | BL. 4x80 | 80 | 0.2 | 160 | 0.4 | 0.03
396 | 1 | S355J2G3 | FL 50x5 | 1378 | 2.71 | 1378 | 2.71 | 0.15
480 | 2 | S355J2G3 | BL.16x133 | 140 | 2.34 | 280 | 4.68 | 0.09
481 | 1 | S355J2G3 | BL.16x133 | 140 | 2.34 | 140 | 2.34 | 0.05
484 | 1 | S355J2G3 | BL.16x116 | 140 | 2.04 | 140 | 2.04 | 0.04
485 | 1 | S355J2G3 | BL.12x116 | 140 | 1.53 | 140 | 1.53 | 0.04
494 | 12 | 8.8 | M 16x60 | 60 | 0.19 | 720 | 2.28 | 0
494a | 12 | 8.8 | Scheibe A 18 DIN7989 | 0 | 0 | 0 | 0 | 0
494b | 12 | 8.8 | Mu 16 DIN 555 | 0 | 0 | 0 | 0 | 0
---------------------------------------------
B.58 | 1 | S355J2G3 | HE 140 A | ------ | 133.7 | ------ | 133.7 | 4.313 | Belka
---------------------------------------------
242 | 1 | S355J2G3 | HE 140 A | 4333 | 107.03 | 4333 | 107.03 | 3.42
295 | 1 | S355J2G3 | BL.6x71 | 152 | 0.51 | 152 | 0.51 | 0.02
390 | 1 | S355J2G3 | FL 50x5 | 4333 | 8.51 | 4333 | 8.51 | 0.48
421 | 1 | S355J2G3 | BL.8x48 | 333.618 | 1.02 | 333.618 | 1.02 | 0.02
422 | 1 | S355J2G3 | BL.8x140 | 333.618 | 2.93 | 333.618 | 2.93 | 0.1
430 | 1 | S355J2G3 | BL.10x140 | 301.1857 | 3.31 | 301.1857 | 3.31 | 0.09
431 | 1 | S355J2G3 | BL.8x95 | 300 | 1.78 | 300 | 1.78 | 0.05
445 | 1 | S355J2G3 | BL.16x140 | 190 | 3.34 | 190 | 3.34 | 0.06
462 | 1 | S355J2G3 | BL.16x140 | 171 | 3.01 | 171 | 3.01 | 0.06
494 | 12 | 8.8 | M 16x60 | 60 | 0.19 | 720 | 2.28 | 0
494a | 12 | 8.8 | Scheibe A 18 DIN7989 | 0 | 0 | 0 | 0 | 0
494b | 12 | 8.8 | Mu 16 DIN 555 | 0 | 0 | 0 | 0 | 0
---------------------------------------------
B.59 | 1 | S355J2G3 | HE 140 A | ------ | 109.2 | ------ | 109.2 | 3.479 | Belka
---------------------------------------------
243 | 1 | S355J2G3 | HE 140 A | 3433 | 84.8 | 3433 | 84.8 | 2.71
391 | 1 | S355J2G3 | FL 50x5 | 3433 | 6.74 | 3433 | 6.74 | 0.38
421 | 1 | S355J2G3 | BL.8x48 | 333.618 | 1.02 | 333.618 | 1.02 | 0.02
422 | 1 | S355J2G3 | BL.8x140 | 333.618 | 2.93 | 333.618 | 2.93 | 0.1
430 | 1 | S355J2G3 | BL.10x140 | 301.1857 | 3.31 | 301.1857 | 3.31 | 0.09
431 | 1 | S355J2G3 | BL.8x95 | 300 | 1.78 | 300 | 1.78 | 0.05
445 | 1 | S355J2G3 | BL.16x140 | 190 | 3.34 | 190 | 3.34 | 0.06
462 | 1 | S355J2G3 | BL.16x140 | 171 | 3.01 | 171 | 3.01 | 0.06
494 | 12 | 8.8 | M 16x60 | 60 | 0.19 | 720 | 2.28 | 0
494a | 12 | 8.8 | Scheibe A 18 DIN7989 | 0 | 0 | 0 | 0 | 0
494b | 12 | 8.8 | Mu 16 DIN 555 | 0 | 0 | 0 | 0 | 0
---------------------------------------------
B.60 | 1 | S355J2G3 | HE 140 A | ------ | 109.08 | ------ | 109.08 | 3.458 | Belka
---------------------------------------------
244 | 1 | S355J2G3 | HE 140 A | 3418 | 84.42 | 3418 | 84.42 | 2.7
392 | 1 | S355J2G3 | FL 50x5 | 3418 | 6.71 | 3418 | 6.71 | 0.38
419 | 1 | S355J2G3 | BL.8x56 | 334.8865 | 1.18 | 334.8865 | 1.18 | 0.02
420 | 1 | S355J2G3 | BL.10x140 | 334.8865 | 3.68 | 334.8865 | 3.68 | 0.1
421 | 1 | S355J2G3 | BL.8x48 | 333.618 | 1.02 | 333.618 | 1.02 | 0.02
422 | 1 | S355J2G3 | BL.8x140 | 333.618 | 2.93 | 333.618 | 2.93 | 0.1
444 | 1 | S355J2G3 | BL.16x140 | 200 | 3.52 | 200 | 3.52 | 0.07
445 | 1 | S355J2G3 | BL.16x140 | 190 | 3.34 | 190 | 3.34 | 0.06
494 | 12 | 8.8 | M 16x60 | 60 | 0.19 | 720 | 2.28 | 0
494a | 12 | 8.8 | Scheibe A 18 DIN7989 | 0 | 0 | 0 | 0 | 0
494b | 12 | 8.8 | Mu 16 DIN 555 | 0 | 0 | 0 | 0 | 0
---------------------------------------------
B.61 | 1 | S355J2G3 | HE 140 A | ------ | 89.12 | ------ | 89.12 | 2.872 | Belka
---------------------------------------------
245 | 1 | S355J2G3 | HE 140 A | 2917 | 72.05 | 2917 | 72.05 | 2.3
393 | 1 | S355J2G3 | FL 50x5 | 2917 | 5.73 | 2917 | 5.73 | 0.32
430 | 1 | S355J2G3 | BL.10x140 | 301.1857 | 3.31 | 301.1857 | 3.31 | 0.09
431 | 1 | S355J2G3 | BL.8x95 | 300 | 1.78 | 300 | 1.78 | 0.05
462 | 1 | S355J2G3 | BL.16x140 | 171 | 3.01 | 171 | 3.01 | 0.06
483 | 1 | S355J2G3 | BL.12x133 | 140 | 1.75 | 140 | 1.75 | 0.04
494 | 6 | 8.8 | M 16x60 | 60 | 0.19 | 360 | 1.14 | 0
494a | 6 | 8.8 | Scheibe A 18 DIN7989 | 0 | 0 | 0 | 0 | 0
494b | 6 | 8.8 | Mu 16 DIN 555 | 0 | 0 | 0 | 0 | 0
497 | 4 | 8.8 | M 12x45 | 45 | 0.09 | 180 | 0.35 | 0
497a | 4 | 8.8 | Scheibe A 14 DIN7989 | 0 | 0 | 0 | 0 | 0
497b | 4 | 8.8 | Mu 12 DIN 555 | 0 | 0 | 0 | 0 | 0
---------------------------------------------
B.62 | 1 | S355J2G3 | HE 140 A | ------ | 63.67 | ------ | 63.67 | 1.995 | Belka
---------------------------------------------
246 | 1 | S355J2G3 | HE 140 A | 1952 | 48.21 | 1952 | 48.21 | 1.54
394 | 1 | S355J2G3 | FL 50x5 | 1952 | 3.83 | 1952 | 3.83 | 0.21
419 | 1 | S355J2G3 | BL.8x56 | 334.8865 | 1.18 | 334.8865 | 1.18 | 0.02
420 | 1 | S355J2G3 | BL.10x140 | 334.8865 | 3.68 | 334.8865 | 3.68 | 0.1
444 | 1 | S355J2G3 | BL.16x140 | 200 | 3.52 | 200 | 3.52 | 0.07
483 | 1 | S355J2G3 | BL.12x133 | 140 | 1.75 | 140 | 1.75 | 0.04
494 | 6 | 8.8 | M 16x60 | 60 | 0.19 | 360 | 1.14 | 0
494a | 6 | 8.8 | Scheibe A 18 DIN7989 | 0 | 0 | 0 | 0 | 0
494b | 6 | 8.8 | Mu 16 DIN 555 | 0 | 0 | 0 | 0 | 0
497 | 4 | 8.8 | M 12x45 | 45 | 0.09 | 180 | 0.35 | 0
497a | 4 | 8.8 | Scheibe A 14 DIN7989 | 0 | 0 | 0 | 0 | 0
497b | 4 | 8.8 | Mu 12 DIN 555 | 0 | 0 | 0 | 0 | 0
---------------------------------------------
B.63 | 1 | S355J2G3 | HE 140 A | ------ | 85.63 | ------ | 85.63 | 2.67 | Belka
---------------------------------------------
126 | 1 | S355J2G3 | RQ 80x4 | 480 | 4.43 | 480 | 4.43 | 0.15
247 | 1 | S355J2G3 | HE 140 A | 1389 | 34.31 | 1389 | 34.31 | 1.1
249 | 1 | S355J2G3 | HE 140 A | 964 | 23.81 | 964 | 23.81 | 0.76
395 | 1 | S355J2G3 | FL 50x5 | 1384 | 2.72 | 1384 | 2.72 | 0.15
397 | 1 | S355J2G3 | FL 50x5 | 964 | 1.89 | 964 | 1.89 | 0.11
430 | 2 | S355J2G3 | BL.10x140 | 301.1857 | 3.31 | 602.3714 | 6.62 | 0.19
431 | 2 | S355J2G3 | BL.8x95 | 300 | 1.78 | 600 | 3.56 | 0.1
462 | 2 | S355J2G3 | BL.16x140 | 171 | 3.01 | 342 | 6.01 | 0.12
494 | 12 | 8.8 | M 16x60 | 60 | 0.19 | 720 | 2.28 | 0
494a | 12 | 8.8 | Scheibe A 18 DIN7989 | 0 | 0 | 0 | 0 | 0
494b | 12 | 8.8 | Mu 16 DIN 555 | 0 | 0 | 0 | 0 | 0
---------------------------------------------
B.64 | 1 | S355J2G3 | IPE 270 | ------ | 267.1 | ------ | 267.1 | 7.477 | Belka
---------------------------------------------
203 | 1 | S355J2G3 | IPE 270 | 6499.019 | 234.61 | 6499.019 | 234.61 | 6.76
267 | 2 | S355J2G3 | BL.6x124 | 249.6 | 1.46 | 499.2 | 2.92 | 0.11
404 | 2 | S355J2G3 | BL.16x165 | 380.1215 | 7.88 | 760.243 | 15.76 | 0.29
408 | 1 | S355J2G3 | BL.10x165 | 366.9924 | 4.32 | 366.9924 | 4.32 | 0.12
411 | 1 | S355J2G3 | BL.8x97 | 361.262 | 1.1 | 361.262 | 1.1 | 0.04
413 | 1 | S355J2G3 | BL.10x165 | 361.262 | 4.25 | 361.262 | 4.25 | 0.12
416 | 1 | S355J2G3 | BL.8x91 | 348.0466 | 1.1 | 348.0466 | 1.1 | 0.04
494 | 16 | 8.8 | M 16x60 | 60 | 0.19 | 960 | 3.04 | 0
494a | 16 | 8.8 | Scheibe A 18 DIN7989 | 0 | 0 | 0 | 0 | 0
494b | 16 | 8.8 | Mu 16 DIN 555 | 0 | 0 | 0 | 0 | 0
---------------------------------------------
B.65 | 1 | S355J2G3 | IPE 270 | ------ | 278.34 | ------ | 278.34 | 7.816 | Belka
---------------------------------------------
203 | 1 | S355J2G3 | IPE 270 | 6499.019 | 234.61 | 6499.019 | 234.61 | 6.76
264 | 2 | S355J2G3 | BL.8x64 | 249.6 | 1.01 | 499.2 | 2.01 | 0.07
266 | 2 | S355J2G3 | BL.8x52 | 249.6 | 0.82 | 499.2 | 1.64 | 0.06
267 | 2 | S355J2G3 | BL.6x124 | 249.6 | 1.46 | 499.2 | 2.92 | 0.11
355 | 2 | S355J2G3 | BL. 8x136 | 140.9095 | 1.2 | 281.819 | 2.4 | 0.07
356 | 2 | S355J2G3 | BL. 8x126 | 135.7425 | 1.07 | 271.485 | 2.15 | 0.06
404 | 2 | S355J2G3 | BL.16x165 | 380.1215 | 7.88 | 760.243 | 15.76 | 0.29
408 | 1 | S355J2G3 | BL.10x165 | 366.9924 | 4.32 | 366.9924 | 4.32 | 0.12
411 | 1 | S355J2G3 | BL.8x97 | 361.262 | 1.1 | 361.262 | 1.1 | 0.04
413 | 1 | S355J2G3 | BL.10x165 | 361.262 | 4.25 | 361.262 | 4.25 | 0.12
416 | 1 | S355J2G3 | BL.8x91 | 348.0466 | 1.1 | 348.0466 | 1.1 | 0.04
448 | 2 | S355J2G3 | BL.12x90 | 180 | 1.52 | 360 | 3.05 | 0.08
494 | 16 | 8.8 | M 16x60 | 60 | 0.19 | 960 | 3.04 | 0
494a | 16 | 8.8 | Scheibe A 18 DIN7989 | 0 | 0 | 0 | 0 | 0
494b | 16 | 8.8 | Mu 16 DIN 555 | 0 | 0 | 0 | 0 | 0
---------------------------------------------
B.66 | 1 | S355J2G3 | IPE 270 | ------ | 271.65 | ------ | 271.65 | 7.606 | Belka
---------------------------------------------
203 | 1 | S355J2G3 | IPE 270 | 6499.019 | 234.61 | 6499.019 | 234.61 | 6.76
267 | 2 | S355J2G3 | BL.6x124 | 249.6 | 1.46 | 499.2 | 2.92 | 0.11
355 | 2 | S355J2G3 | BL. 8x136 | 140.9095 | 1.2 | 281.819 | 2.4 | 0.07
356 | 2 | S355J2G3 | BL. 8x126 | 135.7425 | 1.07 | 271.485 | 2.15 | 0.06
404 | 2 | S355J2G3 | BL.16x165 | 380.1215 | 7.88 | 760.243 | 15.76 | 0.29
408 | 1 | S355J2G3 | BL.10x165 | 366.9924 | 4.32 | 366.9924 | 4.32 | 0.12
411 | 1 | S355J2G3 | BL.8x97 | 361.262 | 1.1 | 361.262 | 1.1 | 0.04
413 | 1 | S355J2G3 | BL.10x165 | 361.262 | 4.25 | 361.262 | 4.25 | 0.12
416 | 1 | S355J2G3 | BL.8x91 | 348.0466 | 1.1 | 348.0466 | 1.1 | 0.04
494 | 16 | 8.8 | M 16x60 | 60 | 0.19 | 960 | 3.04 | 0
494a | 16 | 8.8 | Scheibe A 18 DIN7989 | 0 | 0 | 0 | 0 | 0
494b | 16 | 8.8 | Mu 16 DIN 555 | 0 | 0 | 0 | 0 | 0
---------------------------------------------
L.126 | 1 | S355J2G3 | L 70x6 | ------ | 41.48 | ------ | 41.48 | 1.681 | Do podwaliny L
---------------------------------------------
184 | 1 | S355J2G3 | L 70x6 | 6180 | 39.43 | 6180 | 39.43 | 1.68
519 | 13 | Undefined | KOTWA SYSTEMOWA M12 | 21.9393 | 0.16 | 285.2109 | 2.05 | 0.09 | KOTWA SYSTEMOWA
---------------------------------------------
L.127 | 2 | S355J2G3 | L 70x6 | ------ | 36.57 | ------ | 73.14 | 2.97 | Do podwaliny L
---------------------------------------------
185 | 1 | S355J2G3 | L 70x6 | 5460 | 34.83 | 5460 | 34.83 | 1.49
519 | 11 | Undefined | KOTWA SYSTEMOWA M12 | 21.9393 | 0.16 | 241.3323 | 1.73 | 0.08 | KOTWA SYSTEMOWA
---------------------------------------------
L.128 | 2 | S355J2G3 | L 70x6 | ------ | 36.38 | ------ | 72.76 | 2.954 | Do podwaliny L
---------------------------------------------
186 | 1 | S355J2G3 | L 70x6 | 5430 | 34.64 | 5430 | 34.64 | 1.48
519 | 11 | Undefined | KOTWA SYSTEMOWA M12 | 21.9393 | 0.16 | 241.3323 | 1.73 | 0.08 | KOTWA SYSTEMOWA
---------------------------------------------
L.129 | 1 | S355J2G3 | L 70x6 | ------ | 34.34 | ------ | 34.34 | 1.39 | Do podwaliny L
---------------------------------------------
187 | 1 | S355J2G3 | L 70x6 | 5110 | 32.6 | 5110 | 32.6 | 1.39
519 | 11 | Undefined | KOTWA SYSTEMOWA M12 | 21.9393 | 0.16 | 241.3323 | 1.73 | 0.08 | KOTWA SYSTEMOWA
---------------------------------------------
L.130 | 1 | S355J2G3 | L 70x6 | ------ | 29.17 | ------ | 29.17 | 1.176 | Do podwaliny L
---------------------------------------------
188 | 1 | S355J2G3 | L 70x6 | 4325 | 27.59 | 4325 | 27.59 | 1.18
519 | 10 | Undefined | KOTWA SYSTEMOWA M12 | 21.9393 | 0.16 | 219.393 | 1.58 | 0.07 | KOTWA SYSTEMOWA
---------------------------------------------
L.131 | 1 | S355J2G3 | L 70x6 | ------ | 22.67 | ------ | 22.67 | 0.919 | Do podwaliny L
---------------------------------------------
189 | 1 | S355J2G3 | L 70x6 | 3380 | 21.56 | 3380 | 21.56 | 0.92
519 | 7 | Undefined | KOTWA SYSTEMOWA M12 | 21.9393 | 0.16 | 153.5751 | 1.1 | 0.05 | KOTWA SYSTEMOWA
---------------------------------------------
L.132 | 1 | S355J2G3 | L 70x6 | ------ | 20.95 | ------ | 20.95 | 0.846 | Do podwaliny L
---------------------------------------------
190 | 1 | S355J2G3 | L 70x6 | 3110 | 19.84 | 3110 | 19.84 | 0.85
519 | 7 | Undefined | KOTWA SYSTEMOWA M12 | 21.9393 | 0.16 | 153.5751 | 1.1 | 0.05 | KOTWA SYSTEMOWA
---------------------------------------------
L.133 | 1 | S355J2G3 | L 70x6 | ------ | 18.31 | ------ | 18.31 | 0.74 | Do podwaliny L
---------------------------------------------
191 | 1 | S355J2G3 | L 70x6 | 2722 | 17.37 | 2722 | 17.37 | 0.74
519 | 6 | Undefined | KOTWA SYSTEMOWA M12 | 21.9393 | 0.16 | 131.6358 | 0.95 | 0.04 | KOTWA SYSTEMOWA
---------------------------------------------
L.134 | 1 | S355J2G3 | L 70x6 | ------ | 13.58 | ------ | 13.58 | 0.545 | Do podwaliny L
---------------------------------------------
192 | 1 | S355J2G3 | L 70x6 | 2005 | 12.79 | 2005 | 12.79 | 0.55
519 | 5 | Undefined | KOTWA SYSTEMOWA M12 | 21.9393 | 0.16 | 109.6965 | 0.79 | 0.03 | KOTWA SYSTEMOWA
---------------------------------------------
L.135 | 1 | S355J2G3 | L 70x6 | ------ | 6.66 | ------ | 6.66 | 0.264 | Do podwaliny L
---------------------------------------------
193 | 1 | S355J2G3 | L 70x6 | 970 | 6.19 | 970 | 6.19 | 0.26
519 | 3 | Undefined | KOTWA SYSTEMOWA M12 | 21.9393 | 0.16 | 65.8179 | 0.47 | 0.02 | KOTWA SYSTEMOWA
---------------------------------------------
L.136 | 1 | S355J2G3 | L 70x6 | ------ | 6.5 | ------ | 6.5 | 0.257 | Do podwaliny L
---------------------------------------------
194 | 1 | S355J2G3 | L 70x6 | 945 | 6.03 | 945 | 6.03 | 0.26
519 | 3 | Undefined | KOTWA SYSTEMOWA M12 | 21.9393 | 0.16 | 65.8179 | 0.47 | 0.02 | KOTWA SYSTEMOWA
---------------------------------------------
L.137 | 1 | S355J2G3 | L 70x6 | ------ | 4.81 | ------ | 4.81 | 0.192 | Do podwaliny L
---------------------------------------------
195 | 1 | S355J2G3 | L 70x6 | 705 | 4.5 | 705 | 4.5 | 0.19
519 | 2 | Undefined | KOTWA SYSTEMOWA M12 | 21.9393 | 0.16 | 43.8786 | 0.32 | 0.01 | KOTWA SYSTEMOWA
---------------------------------------------
L.138 | 1 | S355J2G3 | L 70x6 | ------ | 1.89 | ------ | 1.89 | 0.067 | Do podwaliny L
---------------------------------------------
196 | 1 | S355J2G3 | L 70x6 | 247.4409 | 1.58 | 247.4409 | 1.58 | 0.07
519 | 2 | Undefined | KOTWA SYSTEMOWA M12 | 21.9393 | 0.16 | 43.8786 | 0.32 | 0.01 | KOTWA SYSTEMOWA
---------------------------------------------
R.139 | 1 | S355J2G3 | RQ 80x4 | ------ | 23.49 | ------ | 23.49 | 0.762 | Ryglówka
---------------------------------------------
110 | 1 | S355J2G3 | RQ 80x4 | 2250 | 20.75 | 2250 | 20.75 | 0.69
309 | 1 | S355J2G3 | BL. 10x80 | 80 | 0.5 | 80 | 0.5 | 0.02
312 | 2 | S355J2G3 | BL. 10x50 | 80 | 0.31 | 160 | 0.63 | 0.02
320 | 4 | S355J2G3 | BL. 6x30 | 50 | 0.09 | 200 | 0.38 | 0.01
486 | 1 | S355J2G3 | BL.10x80 | 120 | 0.75 | 120 | 0.75 | 0.02
502 | 2 | 8.8 | M 12x40 | 40 | 0.08 | 80 | 0.17 | 0
502a | 2 | 8.8 | Scheibe A 14 DIN7989 | 0 | 0 | 0 | 0 | 0
502b | 2 | 8.8 | Mu 12 DIN 555 | 0 | 0 | 0 | 0 | 0
517 | 2 | Undefined | KOTWA SYSTEMOWA M12 | 21.9393 | 0.16 | 43.8786 | 0.32 | 0.01 | KOTWA SYSTEMOWA
---------------------------------------------
R.140 | 1 | S355J2G3 | RQ 80x4 | ------ | 20.22 | ------ | 20.22 | 0.653 | Ryglówka
---------------------------------------------
111 | 1 | S355J2G3 | RQ 80x4 | 1950 | 17.98 | 1950 | 17.98 | 0.6
309 | 1 | S355J2G3 | BL. 10x80 | 80 | 0.5 | 80 | 0.5 | 0.02
312 | 1 | S355J2G3 | BL. 10x50 | 80 | 0.31 | 80 | 0.31 | 0.01
320 | 2 | S355J2G3 | BL. 6x30 | 50 | 0.09 | 100 | 0.19 | 0.01
486 | 1 | S355J2G3 | BL.10x80 | 120 | 0.75 | 120 | 0.75 | 0.02
502 | 2 | 8.8 | M 12x40 | 40 | 0.08 | 80 | 0.17 | 0
502a | 2 | 8.8 | Scheibe A 14 DIN7989 | 0 | 0 | 0 | 0 | 0
502b | 2 | 8.8 | Mu 12 DIN 555 | 0 | 0 | 0 | 0 | 0
518 | 2 | Undefined | KOTWA SYSTEMOWA M12 | 21.9393 | 0.16 | 43.8786 | 0.32 | 0.01 | KOTWA SYSTEMOWA
---------------------------------------------
R.141 | 1 | S355J2G3 | RQ 80x4 | ------ | 18.14 | ------ | 18.14 | 0.584 | Ryglówka
---------------------------------------------
113 | 1 | S355J2G3 | RQ 80x4 | 1710.7 | 15.78 | 1710.7 | 15.78 | 0.52
309 | 1 | S355J2G3 | BL. 10x80 | 80 | 0.5 | 80 | 0.5 | 0.02
310 | 1 | S355J2G3 | BL. 10x80 | 80 | 0.5 | 80 | 0.5 | 0.02
314 | 1 | S355J2G3 | BL. 6x30 | 80 | 0.11 | 80 | 0.11 | 0
486 | 1 | S355J2G3 | BL.10x80 | 120 | 0.75 | 120 | 0.75 | 0.02
499 | 2 | 8.8 | M 12x45 | 45 | 0.09 | 90 | 0.18 | 0
499a | 2 | 8.8 | Scheibe A 14 DIN7989 | 0 | 0 | 0 | 0 | 0
499b | 2 | 8.8 | Mu 12 DIN 555 | 0 | 0 | 0 | 0 | 0
517 | 2 | Undefined | KOTWA SYSTEMOWA M12 | 21.9393 | 0.16 | 43.8786 | 0.32 | 0.01 | KOTWA SYSTEMOWA
---------------------------------------------
R.142 | 1 | S355J2G3 | RQ 80x4 | ------ | 17.86 | ------ | 17.86 | 0.575 | Ryglówka
---------------------------------------------
114 | 1 | S355J2G3 | RQ 80x4 | 1681 | 15.5 | 1681 | 15.5 | 0.51
309 | 1 | S355J2G3 | BL. 10x80 | 80 | 0.5 | 80 | 0.5 | 0.02
310 | 1 | S355J2G3 | BL. 10x80 | 80 | 0.5 | 80 | 0.5 | 0.02
314 | 1 | S355J2G3 | BL. 6x30 | 80 | 0.11 | 80 | 0.11 | 0
486 | 1 | S355J2G3 | BL.10x80 | 120 | 0.75 | 120 | 0.75 | 0.02
499 | 2 | 8.8 | M 12x45 | 45 | 0.09 | 90 | 0.18 | 0
499a | 2 | 8.8 | Scheibe A 14 DIN7989 | 0 | 0 | 0 | 0 | 0
499b | 2 | 8.8 | Mu 12 DIN 555 | 0 | 0 | 0 | 0 | 0
518 | 2 | Undefined | KOTWA SYSTEMOWA M12 | 21.9393 | 0.16 | 43.8786 | 0.32 | 0.01 | KOTWA SYSTEMOWA
---------------------------------------------
R.143 | 1 | S355J2G3 | RQ 80x4 | ------ | 15.81 | ------ | 15.81 | 0.513 | Ryglówka
---------------------------------------------
116 | 1 | S355J2G3 | RQ 80x4 | 1460 | 13.46 | 1460 | 13.46 | 0.45
309 | 2 | S355J2G3 | BL. 10x80 | 80 | 0.5 | 160 | 1 | 0.03
312 | 2 | S355J2G3 | BL. 10x50 | 80 | 0.31 | 160 | 0.63 | 0.02
320 | 4 | S355J2G3 | BL. 6x30 | 50 | 0.09 | 200 | 0.38 | 0.01
502 | 4 | 8.8 | M 12x40 | 40 | 0.08 | 160 | 0.33 | 0
502a | 4 | 8.8 | Scheibe A 14 DIN7989 | 0 | 0 | 0 | 0 | 0
502b | 4 | 8.8 | Mu 12 DIN 555 | 0 | 0 | 0 | 0 | 0
---------------------------------------------
R.144 | 1 | S355J2G3 | RQ 100x4 | ------ | 42.7 | ------ | 42.7 | 1.396 | Ryglówka
---------------------------------------------
155 | 1 | S355J2G3 | RQ 100x4 | 3379 | 39.65 | 3379 | 39.65 | 1.3
316 | 1 | S355J2G3 | BL. 6x40 | 70 | 0.18 | 70 | 0.18 | 0.01
358 | 1 | S355J2G3 | BL. 10x70 | 100 | 0.55 | 100 | 0.55 | 0.02
367 | 1 | S355J2G3 | BL. 10x100 | 100 | 0.31 | 100 | 0.31 | 0.02
479 | 1 | S355J2G3 | BL.10x140 | 140 | 1.54 | 140 | 1.54 | 0.04
518 | 3 | Undefined | KOTWA SYSTEMOWA M12 | 21.9393 | 0.16 | 65.8179 | 0.47 | 0.02 | KOTWA SYSTEMOWA
---------------------------------------------
R.145 | 1 | S355J2G3 | RQ 80x4 | ------ | 20.73 | ------ | 20.73 | 0.67 | Ryglówka
---------------------------------------------
111 | 1 | S355J2G3 | RQ 80x4 | 1950 | 17.98 | 1950 | 17.98 | 0.6
309 | 1 | S355J2G3 | BL. 10x80 | 80 | 0.5 | 80 | 0.5 | 0.02
312 | 2 | S355J2G3 | BL. 10x50 | 80 | 0.31 | 160 | 0.63 | 0.02
320 | 4 | S355J2G3 | BL. 6x30 | 50 | 0.09 | 200 | 0.38 | 0.01
486 | 1 | S355J2G3 | BL.10x80 | 120 | 0.75 | 120 | 0.75 | 0.02
502 | 2 | 8.8 | M 12x40 | 40 | 0.08 | 80 | 0.17 | 0
502a | 2 | 8.8 | Scheibe A 14 DIN7989 | 0 | 0 | 0 | 0 | 0
502b | 2 | 8.8 | Mu 12 DIN 555 | 0 | 0 | 0 | 0 | 0
517 | 2 | Undefined | KOTWA SYSTEMOWA M12 | 21.9393 | 0.16 | 43.8786 | 0.32 | 0.01 | KOTWA SYSTEMOWA
---------------------------------------------
R.146 | 1 | S355J2G3 | RQ 80x4 | ------ | 20.22 | ------ | 20.22 | 0.653 | Ryglówka
---------------------------------------------
111 | 1 | S355J2G3 | RQ 80x4 | 1950 | 17.98 | 1950 | 17.98 | 0.6
309 | 1 | S355J2G3 | BL. 10x80 | 80 | 0.5 | 80 | 0.5 | 0.02
312 | 1 | S355J2G3 | BL. 10x50 | 80 | 0.31 | 80 | 0.31 | 0.01
320 | 2 | S355J2G3 | BL. 6x30 | 50 | 0.09 | 100 | 0.19 | 0.01
486 | 1 | S355J2G3 | BL.10x80 | 120 | 0.75 | 120 | 0.75 | 0.02
502 | 2 | 8.8 | M 12x40 | 40 | 0.08 | 80 | 0.17 | 0
502a | 2 | 8.8 | Scheibe A 14 DIN7989 | 0 | 0 | 0 | 0 | 0
502b | 2 | 8.8 | Mu 12 DIN 555 | 0 | 0 | 0 | 0 | 0
517 | 2 | Undefined | KOTWA SYSTEMOWA M12 | 21.9393 | 0.16 | 43.8786 | 0.32 | 0.01 | KOTWA SYSTEMOWA
---------------------------------------------
S.20 | 1 | S355J2G3 | HE 200 A | ------ | 383.92 | ------ | 383.92 | 9.96 | Słup
---------------------------------------------
139 | 1 | S355J2G3 | RQ 100x5 | 546 | 7.87 | 546 | 7.87 | 0.21
197 | 2 | S355J2G3 | L 60x6 | 100 | 0.54 | 200 | 1.08 | 0.05
211 | 1 | S355J2G3 | HE 200 A | 6525 | 276.01 | 6525 | 276.01 | 7.44
262 | 1 | S355J2G3 | BL.16x180 | 255.75 | 5.78 | 255.75 | 5.78 | 0.1
278 | 2 | S355J2G3 | BL.10x147 | 180 | 1.97 | 360 | 3.94 | 0.1
280 | 1 | S355J2G3 | BL.16x97 | 170 | 1.01 | 170 | 1.01 | 0.04
283 | 4 | S355J2G3 | BL.10x97 | 170 | 1.26 | 680 | 5.04 | 0.15
285 | 2 | S355J2G3 | BL.6x89 | 170 | 0.71 | 340 | 1.42 | 0.06
286 | 4 | S355J2G3 | BL.8x85 | 170 | 0.9 | 680 | 3.62 | 0.13
308 | 4 | S355J2G3 | BL. 12x80 | 80 | 0.6 | 320 | 2.41 | 0.07 | Blach rektyfikacyjna - przyspawać na budowie
322 | 1 | S355J2G3 | BL. 25x420 | 420 | 34.62 | 420 | 34.62 | 0.39
323 | 2 | S355J2G3 | BL. 10x200 | 420 | 4.57 | 840 | 9.14 | 0.31
328 | 1 | S355J2G3 | BL. 8x169 | 256 | 2.37 | 256 | 2.37 | 0.08
334 | 2 | S355J2G3 | BL. 8x147 | 225 | 2.07 | 450 | 4.15 | 0.12
344 | 4 | S355J2G3 | BL. 10x100 | 200 | 1.13 | 800 | 4.52 | 0.14
347 | 1 | S355J2G3 | BL. 12x167 | 180 | 2.83 | 180 | 2.83 | 0.06
366 | 1 | S355J2G3 | BL. 4x100 | 100 | 0.31 | 100 | 0.31 | 0.02
401 | 4 | S355J2G3 | BL.6x60 | 60 | 0.17 | 240 | 0.68 | 0.03
455 | 4 | S355J2G3 | BL.12x170 | 180 | 2.88 | 720 | 11.53 | 0.28
465 | 2 | S355J2G3 | BL.8x120 | 170 | 1.28 | 340 | 2.56 | 0.09
482 | 1 | S355J2G3 | BL.16x133 | 140 | 2.34 | 140 | 2.34 | 0.05
487 | 2 | S355J2G3 | BL.6x60 | 120.48 | 0.34 | 240.96 | 0.68 | 0.03
---------------------------------------------
S.21 | 1 | S355J2G3 | HE 200 A | ------ | 368.96 | ------ | 368.96 | 10.021 | Słup
---------------------------------------------
139 | 1 | S355J2G3 | RQ 100x5 | 546 | 7.87 | 546 | 7.87 | 0.21
197 | 2 | S355J2G3 | L 60x6 | 100 | 0.54 | 200 | 1.08 | 0.05
214 | 1 | S355J2G3 | HE 200 A | 6525 | 276.01 | 6525 | 276.01 | 7.44
278 | 1 | S355J2G3 | BL.10x147 | 180 | 1.97 | 180 | 1.97 | 0.05
282 | 1 | S355J2G3 | BL.10x97 | 170 | 1.29 | 170 | 1.29 | 0.04
283 | 4 | S355J2G3 | BL.10x97 | 170 | 1.26 | 680 | 5.04 | 0.15
285 | 1 | S355J2G3 | BL.6x89 | 170 | 0.71 | 170 | 0.71 | 0.03
286 | 4 | S355J2G3 | BL.8x85 | 170 | 0.9 | 680 | 3.62 | 0.13
308 | 4 | S355J2G3 | BL. 12x80 | 80 | 0.6 | 320 | 2.41 | 0.07 | Blach rektyfikacyjna - przyspawać na budowie
322 | 1 | S355J2G3 | BL. 25x420 | 420 | 34.62 | 420 | 34.62 | 0.39
323 | 2 | S355J2G3 | BL. 10x200 | 420 | 4.57 | 840 | 9.14 | 0.31
334 | 1 | S355J2G3 | BL. 8x147 | 225 | 2.07 | 225 | 2.07 | 0.06
344 | 4 | S355J2G3 | BL. 10x100 | 200 | 1.13 | 800 | 4.52 | 0.14
366 | 1 | S355J2G3 | BL. 4x100 | 100 | 0.31 | 100 | 0.31 | 0.02
370 | 1 | S355J2G3 | FLST 4x50 | 5945 | 9.33 | 5945 | 9.33 | 0.64
382 | 1 | S355J2G3 | FLST 4x50 | 225 | 0.35 | 225 | 0.35 | 0.02
387 | 1 | S355J2G3 | FLST 4x50 | 125 | 0.2 | 125 | 0.2 | 0.01
401 | 4 | S355J2G3 | BL.6x60 | 60 | 0.17 | 240 | 0.68 | 0.03
455 | 2 | S355J2G3 | BL.12x170 | 180 | 2.88 | 360 | 5.77 | 0.14
465 | 1 | S355J2G3 | BL.8x120 | 170 | 1.28 | 170 | 1.28 | 0.05
487 | 2 | S355J2G3 | BL.6x60 | 120.48 | 0.34 | 240.96 | 0.68 | 0.03
---------------------------------------------
S.22 | 1 | S355J2G3 | HE 200 A | ------ | 507.99 | ------ | 507.99 | 12.624 | Słup
---------------------------------------------
128 | 1 | S355J2G3 | RQ 80x4 | 480 | 4.43 | 480 | 4.43 | 0.15
139 | 1 | S355J2G3 | RQ 100x5 | 546 | 7.87 | 546 | 7.87 | 0.21
197 | 2 | S355J2G3 | L 60x6 | 100 | 0.54 | 200 | 1.08 | 0.05
209 | 1 | S355J2G3 | HE 200 B | 1400 | 85.82 | 1400 | 85.82 | 1.61
213 | 1 | S355J2G3 | HE 200 A | 6525 | 276.01 | 6525 | 276.01 | 7.44
262 | 1 | S355J2G3 | BL.16x180 | 255.75 | 5.78 | 255.75 | 5.78 | 0.1
263 | 1 | S355J2G3 | BL.16x180 | 255.75 | 5.78 | 255.75 | 5.78 | 0.1
278 | 2 | S355J2G3 | BL.10x147 | 180 | 1.97 | 360 | 3.94 | 0.1
279 | 2 | S355J2G3 | BL.8x97 | 170 | 1.03 | 340 | 2.07 | 0.07
280 | 4 | S355J2G3 | BL.16x97 | 170 | 1.01 | 680 | 4.03 | 0.16
283 | 4 | S355J2G3 | BL.10x97 | 170 | 1.26 | 680 | 5.04 | 0.15
285 | 2 | S355J2G3 | BL.6x89 | 170 | 0.71 | 340 | 1.42 | 0.06
286 | 4 | S355J2G3 | BL.8x85 | 170 | 0.9 | 680 | 3.62 | 0.13
289 | 2 | S355J2G3 | BL.6x80 | 170 | 0.64 | 340 | 1.27 | 0.06
307 | 1 | S355J2G3 | BL. 4x80 | 80 | 0.2 | 80 | 0.2 | 0.01
308 | 4 | S355J2G3 | BL. 12x80 | 80 | 0.6 | 320 | 2.41 | 0.07 | Blach rektyfikacyjna - przyspawać na budowie
322 | 1 | S355J2G3 | BL. 25x420 | 420 | 34.62 | 420 | 34.62 | 0.39
323 | 2 | S355J2G3 | BL. 10x200 | 420 | 4.57 | 840 | 9.14 | 0.31
328 | 1 | S355J2G3 | BL. 8x169 | 256 | 2.37 | 256 | 2.37 | 0.08
329 | 1 | S355J2G3 | BL. 8x169 | 255.75 | 2.46 | 255.75 | 2.46 | 0.08
330 | 1 | S355J2G3 | BL. 10x110 | 255.75 | 1.74 | 255.75 | 1.74 | 0.06
334 | 2 | S355J2G3 | BL. 8x147 | 225 | 2.07 | 450 | 4.15 | 0.12
344 | 4 | S355J2G3 | BL. 10x100 | 200 | 1.13 | 800 | 4.52 | 0.14
347 | 1 | S355J2G3 | BL. 12x167 | 180 | 2.83 | 180 | 2.83 | 0.06
348 | 1 | S355J2G3 | BL. 12x162 | 180 | 2.75 | 180 | 2.75 | 0.06
353 | 1 | S355J2G3 | BL. 10x152 | 166.75 | 1.99 | 166.75 | 1.99 | 0.05
354 | 1 | S355J2G3 | BL. 10x94 | 161.9306 | 0.76 | 161.9306 | 0.76 | 0.02
366 | 1 | S355J2G3 | BL. 4x100 | 100 | 0.31 | 100 | 0.31 | 0.02
399 | 2 | S355J2G3 | BL.10x70 | 99 | 0.54 | 198 | 1.09 | 0.03
401 | 4 | S355J2G3 | BL.6x60 | 60 | 0.17 | 240 | 0.68 | 0.03
455 | 4 | S355J2G3 | BL.12x170 | 180 | 2.88 | 720 | 11.53 | 0.28
464 | 2 | S355J2G3 | BL.16x140 | 170 | 2.99 | 340 | 5.98 | 0.12
465 | 1 | S355J2G3 | BL.8x120 | 170 | 1.28 | 170 | 1.28 | 0.05
466 | 1 | S355J2G3 | BL.8x102 | 170 | 1.09 | 170 | 1.09 | 0.04
468 | 2 | S355J2G3 | BL.10x70 | 169 | 0.93 | 338 | 1.86 | 0.06
474 | 1 | S355J2G3 | BL.16x152 | 160 | 3.05 | 160 | 3.05 | 0.06
482 | 1 | S355J2G3 | BL.16x133 | 140 | 2.34 | 140 | 2.34 | 0.05
487 | 2 | S355J2G3 | BL.6x60 | 120.48 | 0.34 | 240.96 | 0.68 | 0.03
---------------------------------------------
S.23 | 1 | S355J2G3 | HE 200 A | ------ | 476.54 | ------ | 476.54 | 12.654 | Słup
---------------------------------------------
128 | 1 | S355J2G3 | RQ 80x4 | 480 | 4.43 | 480 | 4.43 | 0.15
139 | 1 | S355J2G3 | RQ 100x5 | 546 | 7.87 | 546 | 7.87 | 0.21
140 | 1 | S355J2G3 | RQ 100x5 | 296 | 4.27 | 296 | 4.27 | 0.11
197 | 2 | S355J2G3 | L 60x6 | 100 | 0.54 | 200 | 1.08 | 0.05
212 | 1 | S355J2G3 | HE 200 A | 6525 | 276.01 | 6525 | 276.01 | 7.44
224 | 1 | S355J2G3 | HE 200 A | 1400 | 59.22 | 1400 | 59.22 | 1.6
263 | 1 | S355J2G3 | BL.16x180 | 255.75 | 5.78 | 255.75 | 5.78 | 0.1
269 | 1 | S355J2G3 | BL.16x185 | 230.75 | 5.36 | 230.75 | 5.36 | 0.09
278 | 1 | S355J2G3 | BL.10x147 | 180 | 1.97 | 180 | 1.97 | 0.05
279 | 2 | S355J2G3 | BL.8x97 | 170 | 1.03 | 340 | 2.07 | 0.07
281 | 3 | S355J2G3 | BL.12x97 | 170 | 1.01 | 510 | 3.02 | 0.11
283 | 4 | S355J2G3 | BL.10x97 | 170 | 1.26 | 680 | 5.04 | 0.15
285 | 2 | S355J2G3 | BL.6x89 | 170 | 0.71 | 340 | 1.42 | 0.06
286 | 2 | S355J2G3 | BL.8x85 | 170 | 0.9 | 340 | 1.81 | 0.06
288 | 2 | S355J2G3 | BL.6x81 | 170 | 0.65 | 340 | 1.29 | 0.06
307 | 1 | S355J2G3 | BL. 4x80 | 80 | 0.2 | 80 | 0.2 | 0.01
308 | 4 | S355J2G3 | BL. 12x80 | 80 | 0.6 | 320 | 2.41 | 0.07 | Blach rektyfikacyjna - przyspawać na budowie
322 | 1 | S355J2G3 | BL. 25x420 | 420 | 34.62 | 420 | 34.62 | 0.39
323 | 2 | S355J2G3 | BL. 10x200 | 420 | 4.57 | 840 | 9.14 | 0.31
329 | 1 | S355J2G3 | BL. 8x169 | 255.75 | 2.46 | 255.75 | 2.46 | 0.08
330 | 1 | S355J2G3 | BL. 10x110 | 255.75 | 1.74 | 255.75 | 1.74 | 0.06
332 | 1 | S355J2G3 | BL. 8x169 | 230.75 | 2.45 | 230.75 | 2.45 | 0.08
334 | 1 | S355J2G3 | BL. 8x147 | 225 | 2.07 | 225 | 2.07 | 0.06
344 | 4 | S355J2G3 | BL. 10x100 | 200 | 1.13 | 800 | 4.52 | 0.14
348 | 1 | S355J2G3 | BL. 12x162 | 180 | 2.75 | 180 | 2.75 | 0.06
349 | 1 | S355J2G3 | BL. 12x134 | 180 | 2.28 | 180 | 2.28 | 0.05
353 | 1 | S355J2G3 | BL. 10x152 | 166.75 | 1.99 | 166.75 | 1.99 | 0.05
354 | 1 | S355J2G3 | BL. 10x94 | 161.9306 | 0.76 | 161.9306 | 0.76 | 0.02
366 | 2 | S355J2G3 | BL. 4x100 | 100 | 0.31 | 200 | 0.63 | 0.04
375 | 1 | S355J2G3 | FLST 4x50 | 2330 | 3.66 | 2330 | 3.66 | 0.25
379 | 1 | S355J2G3 | FLST 4x50 | 360 | 0.57 | 360 | 0.57 | 0.04
400 | 1 | S355J2G3 | BL.6x68 | 70 | 0.22 | 70 | 0.22 | 0.01
401 | 2 | S355J2G3 | BL.6x60 | 60 | 0.17 | 120 | 0.34 | 0.02
439 | 1 | S355J2G3 | BL.6x70 | 249 | 0.82 | 249 | 0.82 | 0.04
452 | 1 | S355J2G3 | BL.16x171 | 180 | 3.87 | 180 | 3.87 | 0.07
455 | 2 | S355J2G3 | BL.12x170 | 180 | 2.88 | 360 | 5.77 | 0.14
464 | 2 | S355J2G3 | BL.16x140 | 170 | 2.99 | 340 | 5.98 | 0.12
465 | 1 | S355J2G3 | BL.8x120 | 170 | 1.28 | 170 | 1.28 | 0.05
466 | 1 | S355J2G3 | BL.8x102 | 170 | 1.09 | 170 | 1.09 | 0.04
467 | 1 | S355J2G3 | BL.6x70 | 169 | 0.56 | 169 | 0.56 | 0.03
474 | 1 | S355J2G3 | BL.16x152 | 160 | 3.05 | 160 | 3.05 | 0.06
488 | 2 | S355J2G3 | BL.6x60 | 120.48 | 0.34 | 240.96 | 0.68 | 0.03
---------------------------------------------
S.24 | 1 | S355J2G3 | HE 200 A | ------ | 374.85 | ------ | 374.85 | 9.784 | Słup
---------------------------------------------
137 | 1 | S355J2G3 | RQ 100x5 | 740.64 | 10.67 | 740.64 | 10.67 | 0.28
197 | 2 | S355J2G3 | L 60x6 | 100 | 0.54 | 200 | 1.08 | 0.05
216 | 1 | S355J2G3 | HE 200 A | 6330.3599 | 267.77 | 6330.3599 | 267.77 | 7.22
278 | 2 | S355J2G3 | BL.10x147 | 180 | 1.97 | 360 | 3.94 | 0.1
279 | 2 | S355J2G3 | BL.8x97 | 170 | 1.03 | 340 | 2.07 | 0.07
283 | 4 | S355J2G3 | BL.10x97 | 170 | 1.26 | 680 | 5.04 | 0.15
285 | 2 | S355J2G3 | BL.6x89 | 170 | 0.71 | 340 | 1.42 | 0.06
286 | 6 | S355J2G3 | BL.8x85 | 170 | 0.9 | 1020 | 5.43 | 0.19
308 | 4 | S355J2G3 | BL. 12x80 | 80 | 0.6 | 320 | 2.41 | 0.07 | Blach rektyfikacyjna - przyspawać na budowie
322 | 1 | S355J2G3 | BL. 25x420 | 420 | 34.62 | 420 | 34.62 | 0.39
323 | 2 | S355J2G3 | BL. 10x200 | 420 | 4.57 | 840 | 9.14 | 0.31
344 | 4 | S355J2G3 | BL. 10x100 | 200 | 1.13 | 800 | 4.52 | 0.14
346 | 2 | S355J2G3 | BL. 8x147 | 184.64 | 1.7 | 369.28 | 3.4 | 0.1
353 | 1 | S355J2G3 | BL. 10x152 | 166.75 | 1.99 | 166.75 | 1.99 | 0.05
366 | 1 | S355J2G3 | BL. 4x100 | 100 | 0.31 | 100 | 0.31 | 0.02
401 | 4 | S355J2G3 | BL.6x60 | 60 | 0.17 | 240 | 0.68 | 0.03
455 | 6 | S355J2G3 | BL.12x170 | 180 | 2.88 | 1080 | 17.3 | 0.42
465 | 1 | S355J2G3 | BL.8x120 | 170 | 1.28 | 170 | 1.28 | 0.05
466 | 1 | S355J2G3 | BL.8x102 | 170 | 1.09 | 170 | 1.09 | 0.04
487 | 2 | S355J2G3 | BL.6x60 | 120.48 | 0.34 | 240.96 | 0.68 | 0.03
---------------------------------------------
S.25 | 1 | S355J2G3 | HE 200 A | ------ | 369.02 | ------ | 369.02 | 10.028 | Słup
---------------------------------------------
137 | 1 | S355J2G3 | RQ 100x5 | 740.64 | 10.67 | 740.64 | 10.67 | 0.28
197 | 2 | S355J2G3 | L 60x6 | 100 | 0.54 | 200 | 1.08 | 0.05
215 | 1 | S355J2G3 | HE 200 A | 6330.3599 | 267.77 | 6330.3599 | 267.77 | 7.22
278 | 1 | S355J2G3 | BL.10x147 | 180 | 1.97 | 180 | 1.97 | 0.05
282 | 1 | S355J2G3 | BL.10x97 | 170 | 1.29 | 170 | 1.29 | 0.04
283 | 4 | S355J2G3 | BL.10x97 | 170 | 1.26 | 680 | 5.04 | 0.15
284 | 3 | S355J2G3 | BL.8x93 | 170 | 0.99 | 510 | 2.97 | 0.1
285 | 1 | S355J2G3 | BL.6x89 | 170 | 0.71 | 170 | 0.71 | 0.03
286 | 3 | S355J2G3 | BL.8x85 | 170 | 0.9 | 510 | 2.71 | 0.1
308 | 4 | S355J2G3 | BL. 12x80 | 80 | 0.6 | 320 | 2.41 | 0.07 | Blach rektyfikacyjna - przyspawać na budowie
322 | 1 | S355J2G3 | BL. 25x420 | 420 | 34.62 | 420 | 34.62 | 0.39
323 | 2 | S355J2G3 | BL. 10x200 | 420 | 4.57 | 840 | 9.14 | 0.31
336 | 1 | S355J2G3 | BL. 8x89 | 219.64 | 1.22 | 219.64 | 1.22 | 0.04
344 | 4 | S355J2G3 | BL. 10x100 | 200 | 1.13 | 800 | 4.52 | 0.14
346 | 1 | S355J2G3 | BL. 8x147 | 184.64 | 1.7 | 184.64 | 1.7 | 0.05
366 | 1 | S355J2G3 | BL. 4x100 | 100 | 0.31 | 100 | 0.31 | 0.02
371 | 1 | S355J2G3 | FLST 4x50 | 5705.3599 | 8.96 | 5705.3599 | 8.96 | 0.62
383 | 1 | S355J2G3 | FLST 4x50 | 219.64 | 0.34 | 219.64 | 0.34 | 0.02
384 | 1 | S355J2G3 | FLST 4x50 | 175.36 | 0.28 | 175.36 | 0.28 | 0.02
401 | 4 | S355J2G3 | BL.6x60 | 60 | 0.17 | 240 | 0.68 | 0.03
455 | 3 | S355J2G3 | BL.12x170 | 180 | 2.88 | 540 | 8.65 | 0.21
465 | 1 | S355J2G3 | BL.8x120 | 170 | 1.28 | 170 | 1.28 | 0.05
487 | 2 | S355J2G3 | BL.6x60 | 120.48 | 0.34 | 240.96 | 0.68 | 0.03
---------------------------------------------
S.26 | 1 | S355J2G3 | HE 200 A | ------ | 383.87 | ------ | 383.87 | 10.319 | Słup
---------------------------------------------
138 | 2 | S355J2G3 | RQ 100x5 | 648.99 | 9.35 | 1297.98 | 18.7 | 0.5
140 | 1 | S355J2G3 | RQ 100x5 | 296 | 4.27 | 296 | 4.27 | 0.11
197 | 2 | S355J2G3 | L 60x6 | 100 | 0.54 | 200 | 1.08 | 0.05
217 | 1 | S355J2G3 | HE 200 A | 6330.3599 | 267.77 | 6330.3599 | 267.77 | 7.22
268 | 1 | S355J2G3 | BL.16x200 | 230.75 | 5.8 | 230.75 | 5.8 | 0.09
275 | 1 | S355J2G3 | BL.6x157 | 202.0658 | 1.49 | 202.0658 | 1.49 | 0.05
281 | 4 | S355J2G3 | BL.12x97 | 170 | 1.01 | 680 | 4.03 | 0.15
283 | 6 | S355J2G3 | BL.10x97 | 170 | 1.26 | 1020 | 7.56 | 0.22
308 | 4 | S355J2G3 | BL. 12x80 | 80 | 0.6 | 320 | 2.41 | 0.07 | Blach rektyfikacyjna - przyspawać na budowie
322 | 1 | S355J2G3 | BL. 25x420 | 420 | 34.62 | 420 | 34.62 | 0.39
323 | 2 | S355J2G3 | BL. 10x200 | 420 | 4.57 | 840 | 9.14 | 0.31
331 | 1 | S355J2G3 | BL. 8x169 | 230.75 | 2.45 | 230.75 | 2.45 | 0.08
342 | 1 | S355J2G3 | BL. 12x134 | 200 | 2.52 | 200 | 2.52 | 0.06
343 | 1 | S355J2G3 | BL. 4x100 | 200 | 0.63 | 200 | 0.63 | 0.04
344 | 4 | S355J2G3 | BL. 10x100 | 200 | 1.13 | 800 | 4.52 | 0.14
366 | 1 | S355J2G3 | BL. 4x100 | 100 | 0.31 | 100 | 0.31 | 0.02
376 | 2 | S355J2G3 | FLST 4x50 | 2266.4084 | 3.56 | 4532.8168 | 7.12 | 0.49
400 | 2 | S355J2G3 | BL.6x68 | 70 | 0.22 | 140 | 0.45 | 0.02
401 | 3 | S355J2G3 | BL.6x60 | 60 | 0.17 | 180 | 0.51 | 0.03
438 | 2 | S355J2G3 | BL.6x70 | 253 | 0.83 | 506 | 1.67 | 0.08
442 | 1 | S355J2G3 | BL.16x190 | 200 | 4.77 | 200 | 4.77 | 0.09
467 | 2 | S355J2G3 | BL.6x70 | 169 | 0.56 | 338 | 1.11 | 0.05
490 | 3 | S355J2G3 | BL.6x60 | 110.48 | 0.31 | 331.44 | 0.94 | 0.05
---------------------------------------------
S.27 | 1 | S355J2G3 | HE 200 A | ------ | 372.59 | ------ | 372.59 | 9.816 | Słup
---------------------------------------------
137 | 1 | S355J2G3 | RQ 100x5 | 740.64 | 10.67 | 740.64 | 10.67 | 0.28
197 | 2 | S355J2G3 | L 60x6 | 100 | 0.54 | 200 | 1.08 | 0.05
218 | 1 | S355J2G3 | HE 200 A | 6330.3599 | 267.77 | 6330.3599 | 267.77 | 7.22
277 | 2 | S355J2G3 | BL.10x147 | 180 | 1.97 | 360 | 3.94 | 0.11
279 | 2 | S355J2G3 | BL.8x97 | 170 | 1.03 | 340 | 2.07 | 0.07
280 | 4 | S355J2G3 | BL.16x97 | 170 | 1.01 | 680 | 4.03 | 0.16
283 | 4 | S355J2G3 | BL.10x97 | 170 | 1.26 | 680 | 5.04 | 0.15
285 | 1 | S355J2G3 | BL.6x89 | 170 | 0.71 | 170 | 0.71 | 0.03
286 | 6 | S355J2G3 | BL.8x85 | 170 | 0.9 | 1020 | 5.43 | 0.19
308 | 4 | S355J2G3 | BL. 12x80 | 80 | 0.6 | 320 | 2.41 | 0.07 | Blach rektyfikacyjna - przyspawać na budowie
322 | 1 | S355J2G3 | BL. 25x420 | 420 | 34.62 | 420 | 34.62 | 0.39
323 | 2 | S355J2G3 | BL. 10x200 | 420 | 4.57 | 840 | 9.14 | 0.31
344 | 4 | S355J2G3 | BL. 10x100 | 200 | 1.13 | 800 | 4.52 | 0.14
346 | 1 | S355J2G3 | BL. 8x147 | 184.64 | 1.7 | 184.64 | 1.7 | 0.05
353 | 1 | S355J2G3 | BL. 10x152 | 166.75 | 1.99 | 166.75 | 1.99 | 0.05
366 | 1 | S355J2G3 | BL. 4x100 | 100 | 0.31 | 100 | 0.31 | 0.02
401 | 8 | S355J2G3 | BL.6x60 | 60 | 0.17 | 480 | 1.36 | 0.07
436 | 3 | S355J2G3 | BL.10x70 | 284 | 1.56 | 852 | 4.68 | 0.14
455 | 3 | S355J2G3 | BL.12x170 | 180 | 2.88 | 540 | 8.65 | 0.21
466 | 1 | S355J2G3 | BL.8x102 | 170 | 1.09 | 170 | 1.09 | 0.04
487 | 4 | S355J2G3 | BL.6x60 | 120.48 | 0.34 | 481.92 | 1.36 | 0.07
---------------------------------------------
S.28 | 1 | S355J2G3 | HE 200 A | ------ | 390.47 | ------ | 390.47 | 10.306 | Słup
---------------------------------------------
136 | 1 | S355J2G3 | RQ 100x5 | 785.64 | 11.32 | 785.64 | 11.32 | 0.3
140 | 1 | S355J2G3 | RQ 100x5 | 296 | 4.27 | 296 | 4.27 | 0.11
197 | 2 | S355J2G3 | L 60x6 | 100 | 0.54 | 200 | 1.08 | 0.05
219 | 1 | S355J2G3 | HE 200 A | 6285.3599 | 265.87 | 6285.3599 | 265.87 | 7.17
270 | 1 | S355J2G3 | BL.16x180 | 230.75 | 5.22 | 230.75 | 5.22 | 0.09
272 | 1 | S355J2G3 | BL.16x170 | 230.75 | 4.93 | 230.75 | 4.93 | 0.09
278 | 1 | S355J2G3 | BL.10x147 | 180 | 1.97 | 180 | 1.97 | 0.05
281 | 4 | S355J2G3 | BL.12x97 | 170 | 1.01 | 680 | 4.03 | 0.15
283 | 4 | S355J2G3 | BL.10x97 | 170 | 1.26 | 680 | 5.04 | 0.15
285 | 1 | S355J2G3 | BL.6x89 | 170 | 0.71 | 170 | 0.71 | 0.03
286 | 2 | S355J2G3 | BL.8x85 | 170 | 0.9 | 340 | 1.81 | 0.06
308 | 4 | S355J2G3 | BL. 12x80 | 80 | 0.6 | 320 | 2.41 | 0.07 | Blach rektyfikacyjna - przyspawać na budowie
322 | 1 | S355J2G3 | BL. 25x420 | 420 | 34.62 | 420 | 34.62 | 0.39
323 | 2 | S355J2G3 | BL. 10x200 | 420 | 4.57 | 840 | 9.14 | 0.31
332 | 1 | S355J2G3 | BL. 8x169 | 230.75 | 2.45 | 230.75 | 2.45 | 0.08
333 | 1 | S355J2G3 | BL. 8x169 | 230.75 | 2.45 | 230.75 | 2.45 | 0.08
344 | 4 | S355J2G3 | BL. 10x100 | 200 | 1.13 | 800 | 4.52 | 0.14
349 | 1 | S355J2G3 | BL. 12x134 | 180 | 2.28 | 180 | 2.28 | 0.05
351 | 1 | S355J2G3 | BL. 8x147 | 169.64 | 1.56 | 169.64 | 1.56 | 0.05
352 | 1 | S355J2G3 | BL. 12x137 | 170 | 2.2 | 170 | 2.2 | 0.05
366 | 2 | S355J2G3 | BL. 4x100 | 100 | 0.31 | 200 | 0.63 | 0.04
377 | 1 | S355J2G3 | FLST 4x50 | 2140.3601 | 3.36 | 2140.3601 | 3.36 | 0.23
381 | 1 | S355J2G3 | FLST 4x50 | 310 | 0.49 | 310 | 0.49 | 0.03
400 | 4 | S355J2G3 | BL.6x68 | 70 | 0.22 | 280 | 0.9 | 0.04
401 | 2 | S355J2G3 | BL.6x60 | 60 | 0.17 | 120 | 0.34 | 0.02
452 | 1 | S355J2G3 | BL.16x171 | 180 | 3.87 | 180 | 3.87 | 0.07
456 | 2 | S355J2G3 | BL.12x170 | 180 | 2.88 | 360 | 5.77 | 0.14
465 | 1 | S355J2G3 | BL.8x120 | 170 | 1.28 | 170 | 1.28 | 0.05
467 | 4 | S355J2G3 | BL.6x70 | 169 | 0.56 | 676 | 2.23 | 0.11
474 | 1 | S355J2G3 | BL.16x152 | 160 | 3.05 | 160 | 3.05 | 0.06
487 | 2 | S355J2G3 | BL.6x60 | 120.48 | 0.34 | 240.96 | 0.68 | 0.03
---------------------------------------------
S.29 | 1 | S355J2G3 | HE 200 A | ------ | 380.46 | ------ | 380.46 | 10.289 | Słup
---------------------------------------------
136 | 1 | S355J2G3 | RQ 100x5 | 785.64 | 11.32 | 785.64 | 11.32 | 0.3
197 | 2 | S355J2G3 | L 60x6 | 100 | 0.54 | 200 | 1.08 | 0.05
220 | 1 | S355J2G3 | HE 200 A | 6285.3599 | 265.87 | 6285.3599 | 265.87 | 7.17
271 | 1 | S355J2G3 | BL.16x170 | 230.75 | 4.93 | 230.75 | 4.93 | 0.09
278 | 1 | S355J2G3 | BL.10x147 | 180 | 1.97 | 180 | 1.97 | 0.05
280 | 4 | S355J2G3 | BL.16x97 | 170 | 1.01 | 680 | 4.03 | 0.16
283 | 5 | S355J2G3 | BL.10x97 | 170 | 1.26 | 850 | 6.3 | 0.19
285 | 1 | S355J2G3 | BL.6x89 | 170 | 0.71 | 170 | 0.71 | 0.03
286 | 4 | S355J2G3 | BL.8x85 | 170 | 0.9 | 680 | 3.62 | 0.13
308 | 4 | S355J2G3 | BL. 12x80 | 80 | 0.6 | 320 | 2.41 | 0.07 | Blach rektyfikacyjna - przyspawać na budowie
322 | 1 | S355J2G3 | BL. 25x420 | 420 | 34.62 | 420 | 34.62 | 0.39
323 | 2 | S355J2G3 | BL. 10x200 | 420 | 4.57 | 840 | 9.14 | 0.31
333 | 1 | S355J2G3 | BL. 8x169 | 230.75 | 2.45 | 230.75 | 2.45 | 0.08
337 | 1 | S355J2G3 | BL. 8x147 | 219.64 | 1.74 | 219.64 | 1.74 | 0.06
344 | 4 | S355J2G3 | BL. 10x100 | 200 | 1.13 | 800 | 4.52 | 0.14
352 | 1 | S355J2G3 | BL. 12x137 | 170 | 2.2 | 170 | 2.2 | 0.05
366 | 1 | S355J2G3 | BL. 4x100 | 100 | 0.31 | 100 | 0.31 | 0.02
374 | 1 | S355J2G3 | FLST 4x50 | 2805.1589 | 4.4 | 2805.1589 | 4.4 | 0.3
378 | 1 | S355J2G3 | FLST 4x50 | 2090.3601 | 3.28 | 2090.3601 | 3.28 | 0.23
380 | 1 | S355J2G3 | FLST 4x50 | 314 | 0.49 | 314 | 0.49 | 0.03
383 | 1 | S355J2G3 | FLST 4x50 | 219.64 | 0.34 | 219.64 | 0.34 | 0.02
386 | 1 | S355J2G3 | FLST 4x50 | 130.36 | 0.2 | 130.36 | 0.2 | 0.01
399 | 1 | S355J2G3 | BL.10x70 | 99 | 0.54 | 99 | 0.54 | 0.02
401 | 4 | S355J2G3 | BL.6x60 | 60 | 0.17 | 240 | 0.68 | 0.03
436 | 1 | S355J2G3 | BL.10x70 | 284 | 1.56 | 284 | 1.56 | 0.05
456 | 2 | S355J2G3 | BL.12x170 | 180 | 2.88 | 360 | 5.77 | 0.14
465 | 1 | S355J2G3 | BL.8x120 | 170 | 1.28 | 170 | 1.28 | 0.05
468 | 1 | S355J2G3 | BL.10x70 | 169 | 0.93 | 169 | 0.93 | 0.03
474 | 1 | S355J2G3 | BL.16x152 | 160 | 3.05 | 160 | 3.05 | 0.06
487 | 2 | S355J2G3 | BL.6x60 | 120.48 | 0.34 | 240.96 | 0.68 | 0.03
---------------------------------------------
S.30 | 1 | S355J2G3 | HE 180 B | ------ | 277.63 | ------ | 277.63 | 6.02 | Słup
---------------------------------------------
127 | 1 | S355J2G3 | RQ 80x4 | 480 | 4.43 | 480 | 4.43 | 0.15
225 | 1 | S355J2G3 | HE 180 B | 3815 | 195.33 | 3815 | 195.33 | 3.97
260 | 2 | S355J2G3 | BL.8x73 | 85.75 | 0.39 | 171.5 | 0.79 | 0.03
261 | 1 | S355J2G3 | BL.10x180 | 283.75 | 4.01 | 283.75 | 4.01 | 0.11
291 | 1 | S355J2G3 | BL.8x86 | 152 | 0.82 | 152 | 0.82 | 0.03
292 | 3 | S355J2G3 | BL.10x86 | 152 | 1.02 | 456 | 3.07 | 0.09
293 | 1 | S355J2G3 | BL.6x78 | 152 | 0.56 | 152 | 0.56 | 0.03
307 | 1 | S355J2G3 | BL. 4x80 | 80 | 0.2 | 80 | 0.2 | 0.01
308 | 4 | S355J2G3 | BL. 12x80 | 80 | 0.6 | 320 | 2.41 | 0.07 | Blach rektyfikacyjna - przyspawać na budowie
325 | 1 | S355J2G3 | BL. 25x390 | 390 | 29.85 | 390 | 29.85 | 0.34
326 | 2 | S355J2G3 | BL. 10x200 | 390 | 5.43 | 780 | 10.86 | 0.3
327 | 1 | S355J2G3 | BL. 6x260 | 283.75 | 3.47 | 283.75 | 3.47 | 0.13
335 | 1 | S355J2G3 | BL. 10x180 | 221.1447 | 3.12 | 221.1447 | 3.12 | 0.09
340 | 4 | S355J2G3 | BL. 14x95 | 200 | 2.09 | 800 | 8.35 | 0.14
373 | 1 | S355J2G3 | FLST 4x50 | 3335 | 5.24 | 3335 | 5.24 | 0.36
385 | 1 | S355J2G3 | FLST 4x50 | 151.5 | 0.24 | 151.5 | 0.24 | 0.02
388 | 1 | S355J2G3 | FLST 4x50 | 100.5 | 0.16 | 100.5 | 0.16 | 0.01
402 | 2 | S355J2G3 | BL.4x60 | 60 | 0.11 | 120 | 0.23 | 0.02
454 | 1 | S355J2G3 | BL.12x171 | 180 | 2.9 | 180 | 2.9 | 0.07
478 | 1 | S355J2G3 | BL.8x120 | 152 | 1.15 | 152 | 1.15 | 0.04
489 | 2 | S355J2G3 | BL.4x60 | 120 | 0.23 | 240 | 0.45 | 0.03
---------------------------------------------
S.31 | 3 | S355J2G3 | HE 180 B | ------ | 249.1 | ------ | 747.31 | 15.393 | Słup
---------------------------------------------
226 | 1 | S355J2G3 | HE 180 B | 3624 | 185.55 | 3624 | 185.55 | 3.77
308 | 4 | S355J2G3 | BL. 12x80 | 80 | 0.6 | 320 | 2.41 | 0.07 | Blach rektyfikacyjna - przyspawać na budowie
325 | 1 | S355J2G3 | BL. 25x390 | 390 | 29.85 | 390 | 29.85 | 0.34
326 | 2 | S355J2G3 | BL. 10x200 | 390 | 5.43 | 780 | 10.86 | 0.3
340 | 4 | S355J2G3 | BL. 14x95 | 200 | 2.09 | 800 | 8.35 | 0.14
341 | 2 | S355J2G3 | BL. 6x86 | 200 | 0.81 | 400 | 1.62 | 0.06
372 | 1 | S355J2G3 | FLST 4x50 | 3424 | 5.38 | 3424 | 5.38 | 0.37
449 | 1 | S355J2G3 | BL.20x180 | 180 | 5.09 | 180 | 5.09 | 0.08
---------------------------------------------
S.32 | 1 | S355J2G3 | HE 180 B | ------ | 243.51 | ------ | 243.51 | 4.755 | Słup
---------------------------------------------
227 | 1 | S355J2G3 | HE 180 B | 3605 | 184.58 | 3605 | 184.58 | 3.75
308 | 4 | S355J2G3 | BL. 12x80 | 80 | 0.6 | 320 | 2.41 | 0.07 | Blach rektyfikacyjna - przyspawać na budowie
325 | 1 | S355J2G3 | BL. 25x390 | 390 | 29.85 | 390 | 29.85 | 0.34
326 | 2 | S355J2G3 | BL. 10x200 | 390 | 5.43 | 780 | 10.86 | 0.3
339 | 2 | S355J2G3 | BL. 6x96 | 200 | 0.9 | 400 | 1.8 | 0.07
340 | 4 | S355J2G3 | BL. 14x95 | 200 | 2.09 | 800 | 8.35 | 0.14
443 | 1 | S355J2G3 | BL.20x180 | 200 | 5.65 | 200 | 5.65 | 0.09
---------------------------------------------
S.20A | 1 | S355J2G3 | HE 200 A | ------ | 369.59 | ------ | 369.59 | 9.635 | Słup
---------------------------------------------
139 | 1 | S355J2G3 | RQ 100x5 | 546 | 7.87 | 546 | 7.87 | 0.21
197 | 2 | S355J2G3 | L 60x6 | 100 | 0.54 | 200 | 1.08 | 0.05
211 | 1 | S355J2G3 | HE 200 A | 6525 | 276.01 | 6525 | 276.01 | 7.44
278 | 2 | S355J2G3 | BL.10x147 | 180 | 1.97 | 360 | 3.94 | 0.1
283 | 4 | S355J2G3 | BL.10x97 | 170 | 1.26 | 680 | 5.04 | 0.15
285 | 2 | S355J2G3 | BL.6x89 | 170 | 0.71 | 340 | 1.42 | 0.06
286 | 4 | S355J2G3 | BL.8x85 | 170 | 0.9 | 680 | 3.62 | 0.13
308 | 4 | S355J2G3 | BL. 12x80 | 80 | 0.6 | 320 | 2.41 | 0.07 | Blach rektyfikacyjna - przyspawać na budowie
322 | 1 | S355J2G3 | BL. 25x420 | 420 | 34.62 | 420 | 34.62 | 0.39
323 | 2 | S355J2G3 | BL. 10x200 | 420 | 4.57 | 840 | 9.14 | 0.31
334 | 2 | S355J2G3 | BL. 8x147 | 225 | 2.07 | 450 | 4.15 | 0.12
344 | 4 | S355J2G3 | BL. 10x100 | 200 | 1.13 | 800 | 4.52 | 0.14
366 | 1 | S355J2G3 | BL. 4x100 | 100 | 0.31 | 100 | 0.31 | 0.02
401 | 4 | S355J2G3 | BL.6x60 | 60 | 0.17 | 240 | 0.68 | 0.03
455 | 4 | S355J2G3 | BL.12x170 | 180 | 2.88 | 720 | 11.53 | 0.28
465 | 2 | S355J2G3 | BL.8x120 | 170 | 1.28 | 340 | 2.56 | 0.09
487 | 2 | S355J2G3 | BL.6x60 | 120.48 | 0.34 | 240.96 | 0.68 | 0.03
---------------------------------------------
S.24A | 1 | S355J2G3 | HE 200 A | ------ | 370.99 | ------ | 370.99 | 9.67 | Słup
---------------------------------------------
137 | 1 | S355J2G3 | RQ 100x5 | 740.64 | 10.67 | 740.64 | 10.67 | 0.28
197 | 2 | S355J2G3 | L 60x6 | 100 | 0.54 | 200 | 1.08 | 0.05
216 | 1 | S355J2G3 | HE 200 A | 6330.3599 | 267.77 | 6330.3599 | 267.77 | 7.22
278 | 2 | S355J2G3 | BL.10x147 | 180 | 1.97 | 360 | 3.94 | 0.1
283 | 4 | S355J2G3 | BL.10x97 | 170 | 1.26 | 680 | 5.04 | 0.15
285 | 2 | S355J2G3 | BL.6x89 | 170 | 0.71 | 340 | 1.42 | 0.06
286 | 6 | S355J2G3 | BL.8x85 | 170 | 0.9 | 1020 | 5.43 | 0.19
308 | 4 | S355J2G3 | BL. 12x80 | 80 | 0.6 | 320 | 2.41 | 0.07 | Blach rektyfikacyjna - przyspawać na budowie
322 | 1 | S355J2G3 | BL. 25x420 | 420 | 34.62 | 420 | 34.62 | 0.39
323 | 2 | S355J2G3 | BL. 10x200 | 420 | 4.57 | 840 | 9.14 | 0.31
344 | 4 | S355J2G3 | BL. 10x100 | 200 | 1.13 | 800 | 4.52 | 0.14
346 | 2 | S355J2G3 | BL. 8x147 | 184.64 | 1.7 | 369.28 | 3.4 | 0.1
366 | 1 | S355J2G3 | BL. 4x100 | 100 | 0.31 | 100 | 0.31 | 0.02
401 | 4 | S355J2G3 | BL.6x60 | 60 | 0.17 | 240 | 0.68 | 0.03
455 | 6 | S355J2G3 | BL.12x170 | 180 | 2.88 | 1080 | 17.3 | 0.42
465 | 2 | S355J2G3 | BL.8x120 | 170 | 1.28 | 340 | 2.56 | 0.09
487 | 2 | S355J2G3 | BL.6x60 | 120.48 | 0.34 | 240.96 | 0.68 | 0.03
---------------------------------------------
S.31A | 1 | S355J2G3 | HE 180 B | ------ | 249.1 | ------ | 249.1 | 5.131 | Słup
---------------------------------------------
226 | 1 | S355J2G3 | HE 180 B | 3624 | 185.55 | 3624 | 185.55 | 3.77
308 | 4 | S355J2G3 | BL. 12x80 | 80 | 0.6 | 320 | 2.41 | 0.07 | Blach rektyfikacyjna - przyspawać na budowie
325 | 1 | S355J2G3 | BL. 25x390 | 390 | 29.85 | 390 | 29.85 | 0.34
326 | 2 | S355J2G3 | BL. 10x200 | 390 | 5.43 | 780 | 10.86 | 0.3
340 | 4 | S355J2G3 | BL. 14x95 | 200 | 2.09 | 800 | 8.35 | 0.14
341 | 2 | S355J2G3 | BL. 6x86 | 200 | 0.81 | 400 | 1.62 | 0.06
372 | 1 | S355J2G3 | FLST 4x50 | 3424 | 5.38 | 3424 | 5.38 | 0.37
449 | 1 | S355J2G3 | BL.20x180 | 180 | 5.09 | 180 | 5.09 | 0.08
---------------------------------------------
St.100 | 1 | S355J2G3 | RD 20 | ------ | 9.67 | ------ | 9.67 | 0.223 | Stężenie
---------------------------------------------
168 | 1 | S355J2G3 | RD 20 | 2000 | 4.93 | 2000 | 4.93 | 0.13
172 | 1 | S355J2G3 | RD 20 | 692.3707 | 1.71 | 692.3707 | 1.71 | 0.04 | Nagwintować jednostronnie M20 L=140mm LEWY
471 | 2 | S355J2G3 | BL.10x80 | 160 | 0.82 | 320 | 1.64 | 0.05
512 | 2 | S355JR | M 20x50 | 50 | 0.31 | 100 | 0.63 | 0
512a | 2 | 8.8 | Scheibe A 22 DIN7989 | 0 | 0 | 0 | 0 | 0
512b | 2 | 8.8 | Mu 20 DIN 555 | 0 | 0 | 0 | 0 | 0
515 | 1 | S355JR | Nakrętka napinająca rurowa M20 | 30 | 0.76 | 30 | 0.76 | 0.03
---------------------------------------------
St.101 | 1 | S355J2G3 | RD 20 | ------ | 10.38 | ------ | 10.38 | 0.241 | Stężenie
---------------------------------------------
168 | 1 | S355J2G3 | RD 20 | 2000 | 4.93 | 2000 | 4.93 | 0.13
171 | 1 | S355J2G3 | RD 20 | 981.5699 | 2.42 | 981.5699 | 2.42 | 0.06 | Nagwintować jednostronnie M20 L=140mm LEWY
471 | 2 | S355J2G3 | BL.10x80 | 160 | 0.82 | 320 | 1.64 | 0.05
512 | 2 | S355JR | M 20x50 | 50 | 0.31 | 100 | 0.63 | 0
512a | 2 | 8.8 | Scheibe A 22 DIN7989 | 0 | 0 | 0 | 0 | 0
512b | 2 | 8.8 | Mu 20 DIN 555 | 0 | 0 | 0 | 0 | 0
515 | 1 | S355JR | Nakrętka napinająca rurowa M20 | 30 | 0.76 | 30 | 0.76 | 0.03
---------------------------------------------
St.102 | 1 | S355J2G3 | RD 16 | ------ | 12.55 | ------ | 12.55 | 0.366 | Stężenie
---------------------------------------------
173 | 1 | S355J2G3 | RD 16 | 6000 | 9.47 | 6000 | 9.47 | 0.3 | Nagwintować jednostronnie M16 L=120mm PRAWY
182 | 1 | S355J2G3 | RD 16 | 265.9217 | 0.42 | 265.9217 | 0.42 | 0.01 | Nagwintować jednostronnie M16 L=120mm LEWY
469 | 2 | S355J2G3 | BL.8x80 | 160 | 0.8 | 320 | 1.61 | 0.05
496 | 2 | 8.8 | M 16x45 | 45 | 0.17 | 90 | 0.33 | 0
496a | 2 | 8.8 | Scheibe A 18 DIN7989 | 0 | 0 | 0 | 0 | 0
496b | 2 | 8.8 | Mu 16 DIN 555 | 0 | 0 | 0 | 0 | 0
516 | 1 | S355JR | Nakrętka napinająca rurowa M16 | 30 | 0.72 | 30 | 0.72 | 0.02 | DIN 1478/PN 82268
---------------------------------------------
St.103 | 1 | S355J2G3 | RD 16 | ------ | 12.99 | ------ | 12.99 | 0.38 | Stężenie
---------------------------------------------
173 | 1 | S355J2G3 | RD 16 | 6000 | 9.47 | 6000 | 9.47 | 0.3 | Nagwintować jednostronnie M16 L=120mm PRAWY
178 | 1 | S355J2G3 | RD 16 | 546.5435 | 0.86 | 546.5435 | 0.86 | 0.03 | Nagwintować jednostronnie M16 L=120mm LEWY
469 | 2 | S355J2G3 | BL.8x80 | 160 | 0.8 | 320 | 1.61 | 0.05
496 | 2 | 8.8 | M 16x45 | 45 | 0.17 | 90 | 0.33 | 0
496a | 2 | 8.8 | Scheibe A 18 DIN7989 | 0 | 0 | 0 | 0 | 0
496b | 2 | 8.8 | Mu 16 DIN 555 | 0 | 0 | 0 | 0 | 0
516 | 1 | S355JR | Nakrętka napinająca rurowa M16 | 30 | 0.72 | 30 | 0.72 | 0.02 | DIN 1478/PN 82268
---------------------------------------------
St.104 | 1 | S355J2G3 | RD 16 | ------ | 12.99 | ------ | 12.99 | 0.38 | Stężenie
---------------------------------------------
173 | 1 | S355J2G3 | RD 16 | 6000 | 9.47 | 6000 | 9.47 | 0.3 | Nagwintować jednostronnie M16 L=120mm PRAWY
178 | 1 | S355J2G3 | RD 16 | 546.5435 | 0.86 | 546.5435 | 0.86 | 0.03 | Nagwintować jednostronnie M16 L=120mm LEWY
469 | 2 | S355J2G3 | BL.8x80 | 160 | 0.8 | 320 | 1.61 | 0.05
496 | 2 | 8.8 | M 16x45 | 45 | 0.17 | 90 | 0.33 | 0
496a | 2 | 8.8 | Scheibe A 18 DIN7989 | 0 | 0 | 0 | 0 | 0
496b | 2 | 8.8 | Mu 16 DIN 555 | 0 | 0 | 0 | 0 | 0
516 | 1 | S355JR | Nakrętka napinająca rurowa M16 | 30 | 0.72 | 30 | 0.72 | 0.02 | DIN 1478/PN 82268
---------------------------------------------
St.105 | 1 | S355J2G3 | RD 16 | ------ | 9.95 | ------ | 9.95 | 0.283 | Stężenie
---------------------------------------------
174 | 1 | S355J2G3 | RD 16 | 4000 | 6.31 | 4000 | 6.31 | 0.2 | Nagwintować jednostronnie M16 L=120mm PRAWY
177 | 1 | S355J2G3 | RD 16 | 620.0241 | 0.98 | 620.0241 | 0.98 | 0.03 | Nagwintować jednostronnie M16 L=120mm LEWY
469 | 2 | S355J2G3 | BL.8x80 | 160 | 0.8 | 320 | 1.61 | 0.05
496 | 2 | 8.8 | M 16x45 | 45 | 0.17 | 90 | 0.33 | 0
496a | 2 | 8.8 | Scheibe A 18 DIN7989 | 0 | 0 | 0 | 0 | 0
496b | 2 | 8.8 | Mu 16 DIN 555 | 0 | 0 | 0 | 0 | 0
516 | 1 | S355JR | Nakrętka napinająca rurowa M16 | 30 | 0.72 | 30 | 0.72 | 0.02 | DIN 1478/PN 82268
---------------------------------------------
St.106 | 1 | S355J2G3 | RD 16 | ------ | 9.53 | ------ | 9.53 | 0.27 | Stężenie
---------------------------------------------
174 | 1 | S355J2G3 | RD 16 | 4000 | 6.31 | 4000 | 6.31 | 0.2 | Nagwintować jednostronnie M16 L=120mm PRAWY
181 | 1 | S355J2G3 | RD 16 | 351.2466 | 0.55 | 351.2466 | 0.55 | 0.02 | Nagwintować jednostronnie M16 L=120mm LEWY
469 | 2 | S355J2G3 | BL.8x80 | 160 | 0.8 | 320 | 1.61 | 0.05
496 | 2 | 8.8 | M 16x45 | 45 | 0.17 | 90 | 0.33 | 0
496a | 2 | 8.8 | Scheibe A 18 DIN7989 | 0 | 0 | 0 | 0 | 0
496b | 2 | 8.8 | Mu 16 DIN 555 | 0 | 0 | 0 | 0 | 0
516 | 1 | S355JR | Nakrętka napinająca rurowa M16 | 30 | 0.72 | 30 | 0.72 | 0.02 | DIN 1478/PN 82268
---------------------------------------------
St.107 | 1 | S355J2G3 | RD 16 | ------ | 9.34 | ------ | 9.34 | 0.264 | Stężenie
---------------------------------------------
174 | 1 | S355J2G3 | RD 16 | 4000 | 6.31 | 4000 | 6.31 | 0.2 | Nagwintować jednostronnie M16 L=120mm PRAWY
183 | 1 | S355J2G3 | RD 16 | 229.6061 | 0.36 | 229.6061 | 0.36 | 0.01 | Nagwintować jednostronnie M16 L=120mm LEWY
469 | 2 | S355J2G3 | BL.8x80 | 160 | 0.8 | 320 | 1.61 | 0.05
496 | 2 | 8.8 | M 16x45 | 45 | 0.17 | 90 | 0.33 | 0
496a | 2 | 8.8 | Scheibe A 18 DIN7989 | 0 | 0 | 0 | 0 | 0
496b | 2 | 8.8 | Mu 16 DIN 555 | 0 | 0 | 0 | 0 | 0
516 | 1 | S355JR | Nakrętka napinająca rurowa M16 | 30 | 0.72 | 30 | 0.72 | 0.02 | DIN 1478/PN 82268
---------------------------------------------
St.108 | 1 | S355J2G3 | RD 16 | ------ | 8.18 | ------ | 8.18 | 0.227 | Stężenie
---------------------------------------------
175 | 1 | S355J2G3 | RD 16 | 3000 | 4.73 | 3000 | 4.73 | 0.15 | Nagwintować jednostronnie M16 L=120mm PRAWY
179 | 1 | S355J2G3 | RD 16 | 498.0665 | 0.79 | 498.0665 | 0.79 | 0.02 | Nagwintować jednostronnie M16 L=120mm LEWY
469 | 2 | S355J2G3 | BL.8x80 | 160 | 0.8 | 320 | 1.61 | 0.05
496 | 2 | 8.8 | M 16x45 | 45 | 0.17 | 90 | 0.33 | 0
496a | 2 | 8.8 | Scheibe A 18 DIN7989 | 0 | 0 | 0 | 0 | 0
496b | 2 | 8.8 | Mu 16 DIN 555 | 0 | 0 | 0 | 0 | 0
516 | 1 | S355JR | Nakrętka napinająca rurowa M16 | 30 | 0.72 | 30 | 0.72 | 0.02 | DIN 1478/PN 82268
---------------------------------------------
St.93 | 2 | S355J2G3 | RD 20 | ------ | 12.31 | ------ | 24.62 | 0.581 | Stężenie
---------------------------------------------
167 | 1 | S355J2G3 | RD 20 | 2500 | 6.17 | 2500 | 6.17 | 0.16
170 | 1 | S355J2G3 | RD 20 | 1262.2866 | 3.11 | 1262.2866 | 3.11 | 0.08 | Nagwintować jednostronnie M20 L=140mm LEWY
471 | 2 | S355J2G3 | BL.10x80 | 160 | 0.82 | 320 | 1.64 | 0.05
512 | 2 | S355JR | M 20x50 | 50 | 0.31 | 100 | 0.63 | 0
512a | 2 | 8.8 | Scheibe A 22 DIN7989 | 0 | 0 | 0 | 0 | 0
512b | 2 | 8.8 | Mu 20 DIN 555 | 0 | 0 | 0 | 0 | 0
515 | 1 | S355JR | Nakrętka napinająca rurowa M20 | 30 | 0.76 | 30 | 0.76 | 0.03
---------------------------------------------
St.94 | 1 | S355J2G3 | RD 20 | ------ | 10.38 | ------ | 10.38 | 0.241 | Stężenie
---------------------------------------------
168 | 1 | S355J2G3 | RD 20 | 2000 | 4.93 | 2000 | 4.93 | 0.13
171 | 1 | S355J2G3 | RD 20 | 981.5699 | 2.42 | 981.5699 | 2.42 | 0.06 | Nagwintować jednostronnie M20 L=140mm LEWY
471 | 2 | S355J2G3 | BL.10x80 | 160 | 0.82 | 320 | 1.64 | 0.05
512 | 2 | S355JR | M 20x50 | 50 | 0.31 | 100 | 0.63 | 0
512a | 2 | 8.8 | Scheibe A 22 DIN7989 | 0 | 0 | 0 | 0 | 0
512b | 2 | 8.8 | Mu 20 DIN 555 | 0 | 0 | 0 | 0 | 0
515 | 1 | S355JR | Nakrętka napinająca rurowa M20 | 30 | 0.76 | 30 | 0.76 | 0.03
---------------------------------------------
St.95 | 1 | S355J2G3 | RD 16 | ------ | 12.55 | ------ | 12.55 | 0.366 | Stężenie
---------------------------------------------
173 | 1 | S355J2G3 | RD 16 | 6000 | 9.47 | 6000 | 9.47 | 0.3 | Nagwintować jednostronnie M16 L=120mm PRAWY
182 | 1 | S355J2G3 | RD 16 | 265.9217 | 0.42 | 265.9217 | 0.42 | 0.01 | Nagwintować jednostronnie M16 L=120mm LEWY
469 | 2 | S355J2G3 | BL.8x80 | 160 | 0.8 | 320 | 1.61 | 0.05
496 | 2 | 8.8 | M 16x45 | 45 | 0.17 | 90 | 0.33 | 0
496a | 2 | 8.8 | Scheibe A 18 DIN7989 | 0 | 0 | 0 | 0 | 0
496b | 2 | 8.8 | Mu 16 DIN 555 | 0 | 0 | 0 | 0 | 0
516 | 1 | S355JR | Nakrętka napinająca rurowa M16 | 30 | 0.72 | 30 | 0.72 | 0.02 | DIN 1478/PN 82268
---------------------------------------------
St.96 | 1 | S355J2G3 | RD 16 | ------ | 10.05 | ------ | 10.05 | 0.286 | Stężenie
---------------------------------------------
174 | 1 | S355J2G3 | RD 16 | 4000 | 6.31 | 4000 | 6.31 | 0.2 | Nagwintować jednostronnie M16 L=120mm PRAWY
176 | 1 | S355J2G3 | RD 16 | 684.4951 | 1.08 | 684.4951 | 1.08 | 0.03 | Nagwintować jednostronnie M16 L=120mm LEWY
469 | 2 | S355J2G3 | BL.8x80 | 160 | 0.8 | 320 | 1.61 | 0.05
496 | 2 | 8.8 | M 16x45 | 45 | 0.17 | 90 | 0.33 | 0
496a | 2 | 8.8 | Scheibe A 18 DIN7989 | 0 | 0 | 0 | 0 | 0
496b | 2 | 8.8 | Mu 16 DIN 555 | 0 | 0 | 0 | 0 | 0
516 | 1 | S355JR | Nakrętka napinająca rurowa M16 | 30 | 0.72 | 30 | 0.72 | 0.02 | DIN 1478/PN 82268
---------------------------------------------
St.97 | 1 | S355J2G3 | RD 16 | ------ | 8.18 | ------ | 8.18 | 0.227 | Stężenie
---------------------------------------------
175 | 1 | S355J2G3 | RD 16 | 3000 | 4.73 | 3000 | 4.73 | 0.15 | Nagwintować jednostronnie M16 L=120mm PRAWY
180 | 1 | S355J2G3 | RD 16 | 495.2968 | 0.78 | 495.2968 | 0.78 | 0.02 | Nagwintować jednostronnie M16 L=120mm LEWY
469 | 2 | S355J2G3 | BL.8x80 | 160 | 0.8 | 320 | 1.61 | 0.05
496 | 2 | 8.8 | M 16x45 | 45 | 0.17 | 90 | 0.33 | 0
496a | 2 | 8.8 | Scheibe A 18 DIN7989 | 0 | 0 | 0 | 0 | 0
496b | 2 | 8.8 | Mu 16 DIN 555 | 0 | 0 | 0 | 0 | 0
516 | 1 | S355JR | Nakrętka napinająca rurowa M16 | 30 | 0.72 | 30 | 0.72 | 0.02 | DIN 1478/PN 82268
---------------------------------------------
St.98 | 2 | S355J2G3 | RD 20 | ------ | 13.36 | ------ | 26.73 | 0.635 | Stężenie
---------------------------------------------
167 | 1 | S355J2G3 | RD 20 | 2500 | 6.17 | 2500 | 6.17 | 0.16
169 | 1 | S355J2G3 | RD 20 | 1690.0492 | 4.17 | 1690.0492 | 4.17 | 0.11 | Nagwintować jednostronnie M20 L=140mm LEWY
471 | 2 | S355J2G3 | BL.10x80 | 160 | 0.82 | 320 | 1.64 | 0.05
512 | 2 | S355JR | M 20x50 | 50 | 0.31 | 100 | 0.63 | 0
512a | 2 | 8.8 | Scheibe A 22 DIN7989 | 0 | 0 | 0 | 0 | 0
512b | 2 | 8.8 | Mu 20 DIN 555 | 0 | 0 | 0 | 0 | 0
515 | 1 | S355JR | Nakrętka napinająca rurowa M20 | 30 | 0.76 | 30 | 0.76 | 0.03
---------------------------------------------
St.99 | 1 | S355J2G3 | RD 20 | ------ | 9.67 | ------ | 9.67 | 0.223 | Stężenie
---------------------------------------------
168 | 1 | S355J2G3 | RD 20 | 2000 | 4.93 | 2000 | 4.93 | 0.13
172 | 1 | S355J2G3 | RD 20 | 692.3707 | 1.71 | 692.3707 | 1.71 | 0.04 | Nagwintować jednostronnie M20 L=140mm LEWY
471 | 2 | S355J2G3 | BL.10x80 | 160 | 0.82 | 320 | 1.64 | 0.05
512 | 2 | S355JR | M 20x50 | 50 | 0.31 | 100 | 0.63 | 0
512a | 2 | 8.8 | Scheibe A 22 DIN7989 | 0 | 0 | 0 | 0 | 0
512b | 2 | 8.8 | Mu 20 DIN 555 | 0 | 0 | 0 | 0 | 0
515 | 1 | S355JR | Nakrętka napinająca rurowa M20 | 30 | 0.76 | 30 | 0.76 | 0.03
---------------------------------------------
T.68 | 1 | S355J2G3 | RQ 80x4 | ------ | 55.01 | ------ | 55.01 | 1.825 | Tężnik
---------------------------------------------
102 | 1 | S355J2G3 | RQ 80x4 | 5709 | 52.65 | 5709 | 52.65 | 1.75
304 | 2 | S355J2G3 | BL. 8x80 | 80 | 0.4 | 160 | 0.8 | 0.03
311 | 4 | S355J2G3 | BL. 8x60 | 80 | 0.3 | 320 | 1.21 | 0.05
498 | 4 | 8.8 | M 12x45 | 45 | 0.09 | 180 | 0.35 | 0
498a | 4 | 8.8 | Scheibe A 14 DIN7989 | 0 | 0 | 0 | 0 | 0
498b | 4 | 8.8 | Mu 12 DIN 555 | 0 | 0 | 0 | 0 | 0
---------------------------------------------
T.69 | 1 | S355J2G3 | RQ 80x4 | ------ | 54.73 | ------ | 54.73 | 1.816 | Tężnik
---------------------------------------------
103 | 1 | S355J2G3 | RQ 80x4 | 5679 | 52.37 | 5679 | 52.37 | 1.74
304 | 2 | S355J2G3 | BL. 8x80 | 80 | 0.4 | 160 | 0.8 | 0.03
311 | 4 | S355J2G3 | BL. 8x60 | 80 | 0.3 | 320 | 1.21 | 0.05
498 | 4 | 8.8 | M 12x45 | 45 | 0.09 | 180 | 0.35 | 0
498a | 4 | 8.8 | Scheibe A 14 DIN7989 | 0 | 0 | 0 | 0 | 0
498b | 4 | 8.8 | Mu 12 DIN 555 | 0 | 0 | 0 | 0 | 0
---------------------------------------------
T.70 | 1 | S355J2G3 | RQ 80x4 | ------ | 51.78 | ------ | 51.78 | 1.718 | Tężnik
---------------------------------------------
104 | 1 | S355J2G3 | RQ 80x4 | 5359 | 49.42 | 5359 | 49.42 | 1.64
304 | 2 | S355J2G3 | BL. 8x80 | 80 | 0.4 | 160 | 0.8 | 0.03
311 | 4 | S355J2G3 | BL. 8x60 | 80 | 0.3 | 320 | 1.21 | 0.05
498 | 4 | 8.8 | M 12x45 | 45 | 0.09 | 180 | 0.35 | 0
498a | 4 | 8.8 | Scheibe A 14 DIN7989 | 0 | 0 | 0 | 0 | 0
498b | 4 | 8.8 | Mu 12 DIN 555 | 0 | 0 | 0 | 0 | 0
---------------------------------------------
T.71 | 1 | S355J2G3 | RQ 80x4 | ------ | 33.04 | ------ | 33.04 | 1.096 | Tężnik
---------------------------------------------
105 | 1 | S355J2G3 | RQ 80x4 | 3326.5 | 30.68 | 3326.5 | 30.68 | 1.02
304 | 2 | S355J2G3 | BL. 8x80 | 80 | 0.4 | 160 | 0.8 | 0.03
311 | 4 | S355J2G3 | BL. 8x60 | 80 | 0.3 | 320 | 1.21 | 0.05
498 | 4 | 8.8 | M 12x45 | 45 | 0.09 | 180 | 0.35 | 0
498a | 4 | 8.8 | Scheibe A 14 DIN7989 | 0 | 0 | 0 | 0 | 0
498b | 4 | 8.8 | Mu 12 DIN 555 | 0 | 0 | 0 | 0 | 0
---------------------------------------------
T.72 | 3 | S355J2G3 | RQ 100x4 | ------ | 80.32 | ------ | 240.96 | 7.779 | Tężnik
---------------------------------------------
141 | 1 | S355J2G3 | RQ 100x4 | 6496 | 76.22 | 6496 | 76.22 | 2.51
461 | 2 | S355J2G3 | BL.12x100 | 180 | 1.7 | 360 | 3.39 | 0.09
498 | 8 | 8.8 | M 12x45 | 45 | 0.09 | 360 | 0.7 | 0
498a | 8 | 8.8 | Scheibe A 14 DIN7989 | 0 | 0 | 0 | 0 | 0
498b | 8 | 8.8 | Mu 12 DIN 555 | 0 | 0 | 0 | 0 | 0
---------------------------------------------
T.73 | 5 | S355J2G3 | RQ 100x4 | ------ | 87.66 | ------ | 438.3 | 11.614 | Tężnik
---------------------------------------------
142 | 1 | S355J2G3 | RQ 100x4 | 5776 | 83.23 | 5776 | 83.23 | 2.23
458 | 2 | S355J2G3 | BL.12x110 | 180 | 1.87 | 360 | 3.73 | 0.09
498 | 8 | 8.8 | M 12x45 | 45 | 0.09 | 360 | 0.7 | 0
498a | 8 | 8.8 | Scheibe A 14 DIN7989 | 0 | 0 | 0 | 0 | 0
498b | 8 | 8.8 | Mu 12 DIN 555 | 0 | 0 | 0 | 0 | 0
---------------------------------------------
T.74 | 5 | S355J2G3 | RQ 100x4 | ------ | 71.86 | ------ | 359.29 | 11.556 | Tężnik
---------------------------------------------
143 | 1 | S355J2G3 | RQ 100x4 | 5746 | 67.42 | 5746 | 67.42 | 2.22
458 | 2 | S355J2G3 | BL.12x110 | 180 | 1.87 | 360 | 3.73 | 0.09
498 | 8 | 8.8 | M 12x45 | 45 | 0.09 | 360 | 0.7 | 0
498a | 8 | 8.8 | Scheibe A 14 DIN7989 | 0 | 0 | 0 | 0 | 0
498b | 8 | 8.8 | Mu 12 DIN 555 | 0 | 0 | 0 | 0 | 0
---------------------------------------------
T.75 | 2 | S355J2G3 | RQ 100x4 | ------ | 83.49 | ------ | 166.99 | 4.535 | Tężnik
---------------------------------------------
144 | 1 | S355J2G3 | RQ 100x4 | 5660 | 81.55 | 5660 | 81.55 | 2.18
319 | 2 | S355J2G3 | BL. 8x40 | 50 | 0.1 | 100 | 0.19 | 0.01
362 | 2 | S355J2G3 | BL. 10x50 | 100 | 0.39 | 200 | 0.79 | 0.03
369 | 2 | S355J2G3 | BL. 10x100 | 100 | 0.31 | 200 | 0.63 | 0.05
504 | 4 | 8.8 | M 12x40 | 40 | 0.08 | 160 | 0.33 | 0
504a | 4 | 8.8 | Scheibe A 14 DIN7989 | 0 | 0 | 0 | 0 | 0
504b | 4 | 8.8 | Mu 12 DIN 555 | 0 | 0 | 0 | 0 | 0
---------------------------------------------
T.76 | 2 | S355J2G3 | RQ 100x4 | ------ | 68 | ------ | 136 | 4.512 | Tężnik
---------------------------------------------
145 | 1 | S355J2G3 | RQ 100x4 | 5630 | 66.06 | 5630 | 66.06 | 2.17
319 | 2 | S355J2G3 | BL. 8x40 | 50 | 0.1 | 100 | 0.19 | 0.01
362 | 2 | S355J2G3 | BL. 10x50 | 100 | 0.39 | 200 | 0.79 | 0.03
369 | 2 | S355J2G3 | BL. 10x100 | 100 | 0.31 | 200 | 0.63 | 0.05
504 | 4 | 8.8 | M 12x40 | 40 | 0.08 | 160 | 0.33 | 0
504a | 4 | 8.8 | Scheibe A 14 DIN7989 | 0 | 0 | 0 | 0 | 0
504b | 4 | 8.8 | Mu 12 DIN 555 | 0 | 0 | 0 | 0 | 0
---------------------------------------------
T.77 | 1 | S355J2G3 | RQ 100x4 | ------ | 68.1 | ------ | 68.1 | 2.188 | Tężnik
---------------------------------------------
147 | 1 | S355J2G3 | RQ 100x4 | 5426 | 63.67 | 5426 | 63.67 | 2.09
458 | 2 | S355J2G3 | BL.12x110 | 180 | 1.87 | 360 | 3.73 | 0.09
498 | 8 | 8.8 | M 12x45 | 45 | 0.09 | 360 | 0.7 | 0
498a | 8 | 8.8 | Scheibe A 14 DIN7989 | 0 | 0 | 0 | 0 | 0
498b | 8 | 8.8 | Mu 12 DIN 555 | 0 | 0 | 0 | 0 | 0
---------------------------------------------
T.78 | 1 | S355J2G3 | RQ 100x4 | ------ | 68.1 | ------ | 68.1 | 2.188 | Tężnik
---------------------------------------------
149 | 1 | S355J2G3 | RQ 100x4 | 5426 | 63.67 | 5426 | 63.67 | 2.09
458 | 2 | S355J2G3 | BL.12x110 | 180 | 1.87 | 360 | 3.73 | 0.09
498 | 8 | 8.8 | M 12x45 | 45 | 0.09 | 360 | 0.7 | 0
498a | 8 | 8.8 | Scheibe A 14 DIN7989 | 0 | 0 | 0 | 0 | 0
498b | 8 | 8.8 | Mu 12 DIN 555 | 0 | 0 | 0 | 0 | 0
---------------------------------------------
T.79 | 1 | S355J2G3 | RQ 100x4 | ------ | 194.79 | ------ | 194.79 | 6.353 | Tężnik
---------------------------------------------
134 | 4 | S355J2G3 | RQ 60x4 | 2081.5884 | 13.97 | 8326.3536 | 55.87 | 1.88
146 | 1 | S355J2G3 | RQ 100x4 | 5426 | 63.67 | 5426 | 63.67 | 2.09
150 | 1 | S355J2G3 | RQ 100x4 | 5310 | 62.31 | 5310 | 62.31 | 2.05
319 | 2 | S355J2G3 | BL. 8x40 | 50 | 0.1 | 100 | 0.19 | 0.01
338 | 2 | S355J2G3 | BL. 10x193 | 217.3097 | 3.29 | 434.6194 | 6.57 | 0.15
362 | 2 | S355J2G3 | BL. 10x50 | 100 | 0.39 | 200 | 0.79 | 0.03
369 | 2 | S355J2G3 | BL. 10x100 | 100 | 0.31 | 200 | 0.63 | 0.05
458 | 2 | S355J2G3 | BL.12x110 | 180 | 1.87 | 360 | 3.73 | 0.09
498 | 8 | 8.8 | M 12x45 | 45 | 0.09 | 360 | 0.7 | 0
498a | 8 | 8.8 | Scheibe A 14 DIN7989 | 0 | 0 | 0 | 0 | 0
498b | 8 | 8.8 | Mu 12 DIN 555 | 0 | 0 | 0 | 0 | 0
504 | 4 | 8.8 | M 12x40 | 40 | 0.08 | 160 | 0.33 | 0
504a | 4 | 8.8 | Scheibe A 14 DIN7989 | 0 | 0 | 0 | 0 | 0
504b | 4 | 8.8 | Mu 12 DIN 555 | 0 | 0 | 0 | 0 | 0
---------------------------------------------
T.80 | 1 | S355J2G3 | RQ 100x4 | ------ | 77.61 | ------ | 77.61 | 2.439 | Tężnik
---------------------------------------------
148 | 1 | S355J2G3 | RQ 100x4 | 5426 | 63.67 | 5426 | 63.67 | 2.09
324 | 1 | S355J2G3 | BL. 10x300 | 403.7751 | 9.51 | 403.7751 | 9.51 | 0.25
458 | 2 | S355J2G3 | BL.12x110 | 180 | 1.87 | 360 | 3.73 | 0.09
498 | 8 | 8.8 | M 12x45 | 45 | 0.09 | 360 | 0.7 | 0
498a | 8 | 8.8 | Scheibe A 14 DIN7989 | 0 | 0 | 0 | 0 | 0
498b | 8 | 8.8 | Mu 12 DIN 555 | 0 | 0 | 0 | 0 | 0
---------------------------------------------
T.81 | 1 | S355J2G3 | RQ 100x4 | ------ | 64.25 | ------ | 64.25 | 2.132 | Tężnik
---------------------------------------------
150 | 1 | S355J2G3 | RQ 100x4 | 5310 | 62.31 | 5310 | 62.31 | 2.05
319 | 2 | S355J2G3 | BL. 8x40 | 50 | 0.1 | 100 | 0.19 | 0.01
362 | 2 | S355J2G3 | BL. 10x50 | 100 | 0.39 | 200 | 0.79 | 0.03
369 | 2 | S355J2G3 | BL. 10x100 | 100 | 0.31 | 200 | 0.63 | 0.05
504 | 4 | 8.8 | M 12x40 | 40 | 0.08 | 160 | 0.33 | 0
504a | 4 | 8.8 | Scheibe A 14 DIN7989 | 0 | 0 | 0 | 0 | 0
504b | 4 | 8.8 | Mu 12 DIN 555 | 0 | 0 | 0 | 0 | 0
---------------------------------------------
T.82 | 1 | S355J2G3 | RQ 100x4 | ------ | 44.63 | ------ | 44.63 | 1.416 | Tężnik
---------------------------------------------
152 | 1 | S355J2G3 | RQ 100x4 | 3426 | 40.2 | 3426 | 40.2 | 1.32
458 | 2 | S355J2G3 | BL.12x110 | 180 | 1.87 | 360 | 3.73 | 0.09
498 | 8 | 8.8 | M 12x45 | 45 | 0.09 | 360 | 0.7 | 0
498a | 8 | 8.8 | Scheibe A 14 DIN7989 | 0 | 0 | 0 | 0 | 0
498b | 8 | 8.8 | Mu 12 DIN 555 | 0 | 0 | 0 | 0 | 0
---------------------------------------------
T.83 | 1 | S355J2G3 | RQ 100x4 | ------ | 44.63 | ------ | 44.63 | 1.416 | Tężnik
---------------------------------------------
154 | 1 | S355J2G3 | RQ 100x4 | 3426 | 40.2 | 3426 | 40.2 | 1.32
458 | 2 | S355J2G3 | BL.12x110 | 180 | 1.87 | 360 | 3.73 | 0.09
498 | 8 | 8.8 | M 12x45 | 45 | 0.09 | 360 | 0.7 | 0
498a | 8 | 8.8 | Scheibe A 14 DIN7989 | 0 | 0 | 0 | 0 | 0
498b | 8 | 8.8 | Mu 12 DIN 555 | 0 | 0 | 0 | 0 | 0
---------------------------------------------
T.84 | 1 | S355J2G3 | RQ 100x4 | ------ | 44.63 | ------ | 44.63 | 1.416 | Tężnik
---------------------------------------------
153 | 1 | S355J2G3 | RQ 100x4 | 3426 | 40.2 | 3426 | 40.2 | 1.32
458 | 2 | S355J2G3 | BL.12x110 | 180 | 1.87 | 360 | 3.73 | 0.09
498 | 8 | 8.8 | M 12x45 | 45 | 0.09 | 360 | 0.7 | 0
498a | 8 | 8.8 | Scheibe A 14 DIN7989 | 0 | 0 | 0 | 0 | 0
498b | 8 | 8.8 | Mu 12 DIN 555 | 0 | 0 | 0 | 0 | 0
---------------------------------------------
T.85 | 1 | S355J2G3 | RQ 100x4 | ------ | 41.39 | ------ | 41.39 | 1.399 | Tężnik
---------------------------------------------
157 | 1 | S355J2G3 | RQ 100x4 | 3310 | 38.84 | 3310 | 38.84 | 1.28
200 | 2 | S355J2G3 | L 50x4 | 100 | 0.31 | 200 | 0.61 | 0.04
319 | 2 | S355J2G3 | BL. 8x40 | 50 | 0.1 | 100 | 0.19 | 0.01
362 | 2 | S355J2G3 | BL. 10x50 | 100 | 0.39 | 200 | 0.79 | 0.03
369 | 2 | S355J2G3 | BL. 10x100 | 100 | 0.31 | 200 | 0.63 | 0.05
504 | 4 | 8.8 | M 12x40 | 40 | 0.08 | 160 | 0.33 | 0
504a | 4 | 8.8 | Scheibe A 14 DIN7989 | 0 | 0 | 0 | 0 | 0
504b | 4 | 8.8 | Mu 12 DIN 555 | 0 | 0 | 0 | 0 | 0
---------------------------------------------
T.86 | 1 | S355J2G3 | RQ 100x4 | ------ | 47.35 | ------ | 47.35 | 1.511 | Tężnik
---------------------------------------------
156 | 1 | S355J2G3 | RQ 100x4 | 3310 | 38.84 | 3310 | 38.84 | 1.28
319 | 2 | S355J2G3 | BL. 8x40 | 50 | 0.1 | 100 | 0.19 | 0.01
338 | 2 | S355J2G3 | BL. 10x193 | 217.3097 | 3.29 | 434.6194 | 6.57 | 0.15
362 | 2 | S355J2G3 | BL. 10x50 | 100 | 0.39 | 200 | 0.79 | 0.03
369 | 2 | S355J2G3 | BL. 10x100 | 100 | 0.31 | 200 | 0.63 | 0.05
504 | 4 | 8.8 | M 12x40 | 40 | 0.08 | 160 | 0.33 | 0
504a | 4 | 8.8 | Scheibe A 14 DIN7989 | 0 | 0 | 0 | 0 | 0
504b | 4 | 8.8 | Mu 12 DIN 555 | 0 | 0 | 0 | 0 | 0
---------------------------------------------
T.87 | 1 | S355J2G3 | RQ 100x4 | ------ | 19.18 | ------ | 19.18 | 0.582 | Tężnik
---------------------------------------------
160 | 1 | S355J2G3 | RQ 100x4 | 1286 | 15.09 | 1286 | 15.09 | 0.5
461 | 2 | S355J2G3 | BL.12x100 | 180 | 1.7 | 360 | 3.39 | 0.09
498 | 8 | 8.8 | M 12x45 | 45 | 0.09 | 360 | 0.7 | 0
498a | 8 | 8.8 | Scheibe A 14 DIN7989 | 0 | 0 | 0 | 0 | 0
498b | 8 | 8.8 | Mu 12 DIN 555 | 0 | 0 | 0 | 0 | 0
---------------------------------------------
T.88 | 1 | S355J2G3 | C 100/70x4 | ------ | 10.48 | ------ | 10.48 | 0.658 | Tężnik
---------------------------------------------
258 | 1 | S355J2G3 | C 100/70x4 | 1380 | 9.69 | 1380 | 9.69 | 0.63
360 | 2 | S355J2G3 | BL. 6x50 | 100 | 0.24 | 200 | 0.47 | 0.02
507 | 4 | 8.8 | M 12x35 | 35 | 0.08 | 140 | 0.32 | 0
507a | 4 | 8.8 | Scheibe A 14 DIN7989 | 0 | 0 | 0 | 0 | 0
507b | 4 | 8.8 | Mu 12 DIN 555 | 0 | 0 | 0 | 0 | 0
---------------------------------------------
T.89 | 1 | S355J2G3 | RQ 100x4 | ------ | 69.26 | ------ | 69.26 | 2.227 | Tężnik
---------------------------------------------
147 | 1 | S355J2G3 | RQ 100x4 | 5426 | 63.67 | 5426 | 63.67 | 2.09
321 | 4 | S355J2G3 | BL. 6x30 | 50 | 0.09 | 200 | 0.38 | 0.01
363 | 2 | S355J2G3 | BL. 10x50 | 100 | 0.39 | 200 | 0.79 | 0.03
458 | 2 | S355J2G3 | BL.12x110 | 180 | 1.87 | 360 | 3.73 | 0.09
498 | 8 | 8.8 | M 12x45 | 45 | 0.09 | 360 | 0.7 | 0
498a | 8 | 8.8 | Scheibe A 14 DIN7989 | 0 | 0 | 0 | 0 | 0
498b | 8 | 8.8 | Mu 12 DIN 555 | 0 | 0 | 0 | 0 | 0
---------------------------------------------
T.90 | 1 | S355J2G3 | RQ 100x4 | ------ | 45.8 | ------ | 45.8 | 1.455 | Tężnik
---------------------------------------------
152 | 1 | S355J2G3 | RQ 100x4 | 3426 | 40.2 | 3426 | 40.2 | 1.32
321 | 4 | S355J2G3 | BL. 6x30 | 50 | 0.09 | 200 | 0.38 | 0.01
363 | 2 | S355J2G3 | BL. 10x50 | 100 | 0.39 | 200 | 0.79 | 0.03
458 | 2 | S355J2G3 | BL.12x110 | 180 | 1.87 | 360 | 3.73 | 0.09
498 | 8 | 8.8 | M 12x45 | 45 | 0.09 | 360 | 0.7 | 0
498a | 8 | 8.8 | Scheibe A 14 DIN7989 | 0 | 0 | 0 | 0 | 0
498b | 8 | 8.8 | Mu 12 DIN 555 | 0 | 0 | 0 | 0 | 0
---------------------------------------------
T.91 | 2 | S355J2G3 | RQ 100x4 | ------ | 19.01 | ------ | 38.02 | 1.164 | Tężnik
---------------------------------------------
160 | 1 | S355J2G3 | RQ 100x4 | 1286 | 15.09 | 1286 | 15.09 | 0.5
460 | 1 | S355J2G3 | BL.12x100 | 180 | 1.7 | 180 | 1.7 | 0.04
461 | 1 | S355J2G3 | BL.12x100 | 180 | 1.7 | 180 | 1.7 | 0.04
498 | 6 | 8.8 | M 12x45 | 45 | 0.09 | 270 | 0.53 | 0
498a | 6 | 8.8 | Scheibe A 14 DIN7989 | 0 | 0 | 0 | 0 | 0
498b | 6 | 8.8 | Mu 12 DIN 555 | 0 | 0 | 0 | 0 | 0
---------------------------------------------
Wd.123 | 1 | S355J2G3 | RQ 100x4 | ------ | 109.26 | ------ | 109.26 | 3.496 | Wymian dachowy
---------------------------------------------
151 | 2 | S355J2G3 | RQ 100x4 | 3503.5 | 41.11 | 7007 | 82.22 | 2.7
161 | 2 | S355J2G3 | RQ 100x4 | 803.3599 | 9.43 | 1606.7198 | 18.85 | 0.62
459 | 4 | S355J2G3 | BL.12x100 | 180 | 1.7 | 720 | 6.78 | 0.17
500 | 16 | 8.8 | M 12x45 | 45 | 0.09 | 720 | 1.41 | 0
500a | 16 | 8.8 | Scheibe A 14 DIN7989 | 0 | 0 | 0 | 0 | 0
500b | 16 | 8.8 | Mu 12 DIN 555 | 0 | 0 | 0 | 0 | 0
---------------------------------------------
Wd.124 | 1 | S355J2G3 | RQ 100x4 | ------ | 44.87 | ------ | 44.87 | 1.476 | Wymian dachowy
---------------------------------------------
158 | 1 | S355J2G3 | RQ 100x4 | 3118.2908 | 36.59 | 3118.2908 | 36.59 | 1.2
163 | 1 | S355J2G3 | RQ 100x4 | 200 | 2.35 | 200 | 2.35 | 0.08
165 | 1 | S355J2G3 | RQ 100x4 | 167.0959 | 1.96 | 167.0959 | 1.96 | 0.06
198 | 2 | S355J2G3 | L 50x4 | 100 | 0.31 | 200 | 0.61 | 0.04
318 | 1 | S355J2G3 | BL. 8x40 | 50 | 0.1 | 50 | 0.1 | 0
361 | 1 | S355J2G3 | BL. 10x50 | 100 | 0.39 | 100 | 0.39 | 0.01
368 | 1 | S355J2G3 | BL. 10x100 | 100 | 0.31 | 100 | 0.31 | 0.02
457 | 1 | S355J2G3 | BL.12x120 | 180 | 2.03 | 180 | 2.03 | 0.05
500 | 4 | 8.8 | M 12x45 | 45 | 0.09 | 180 | 0.35 | 0
500a | 4 | 8.8 | Scheibe A 14 DIN7989 | 0 | 0 | 0 | 0 | 0
500b | 4 | 8.8 | Mu 12 DIN 555 | 0 | 0 | 0 | 0 | 0
503 | 2 | 8.8 | M 12x40 | 40 | 0.08 | 80 | 0.17 | 0
503a | 2 | 8.8 | Scheibe A 14 DIN7989 | 0 | 0 | 0 | 0 | 0
503b | 2 | 8.8 | Mu 12 DIN 555 | 0 | 0 | 0 | 0 | 0
---------------------------------------------
Wd.125 | 1 | S355J2G3 | RQ 100x4 | ------ | 50.94 | ------ | 50.94 | 1.66 | Wymian dachowy
---------------------------------------------
120 | 2 | S355J2G3 | RQ 80x4 | 815.5 | 7.52 | 1631 | 15.04 | 0.5
123 | 2 | S355J2G3 | RQ 80x4 | 587.6632 | 5.42 | 1175.3264 | 10.84 | 0.36
159 | 1 | S355J2G3 | RQ 100x4 | 1495.6726 | 17.55 | 1495.6726 | 17.55 | 0.58
164 | 1 | S355J2G3 | RQ 100x4 | 182.85 | 2.15 | 182.85 | 2.15 | 0.07
166 | 1 | S355J2G3 | RQ 100x4 | 122.7 | 1.44 | 122.7 | 1.44 | 0.05
364 | 2 | S355J2G3 | BL. 4x100 | 100 | 0.31 | 200 | 0.63 | 0.04
470 | 2 | S355J2G3 | BL.12x80 | 160 | 1.21 | 320 | 2.41 | 0.06
500 | 4 | 8.8 | M 12x45 | 45 | 0.09 | 180 | 0.35 | 0
500a | 4 | 8.8 | Scheibe A 14 DIN7989 | 0 | 0 | 0 | 0 | 0
500b | 4 | 8.8 | Mu 12 DIN 555 | 0 | 0 | 0 | 0 | 0
508 | 4 | 8.8 | M 12x150 DIN933 | 150 | 0.13 | 600 | 0.53 | 0
508a | 8 | 8.8 | Scheibe A 13 DIN125 | 0 | 0 | 0 | 0 | 0
508b | 8 | 8.8 | Mu 12 DIN 934 | 0 | 0 | 0 | 0 | 0
508d | 8 | 5.6 | Mu 12 DIN 7967 | 0 | 0 | 0 | 0 | 0
---------------------------------------------
---------------------------------------------------------Koniec / End---------------------------------------------------------