## Tabela p. 1
Projektant:
Zestawienie stali i elementów pojedynczych - hala_2018-10-08
Sumaryczna masa =16331,27kg
Naddatek na spoiny =288,77kg
Masa całkowita =16042,51kg
Powierzchnia malowania=459,275m²
Lp | Nr. pozycji | Materiał | Nazwa | Długość 1 el. [mm] | Cięzar 1el. [kg] | Sztuk | Długość całkowita [mm] | Masa całkowita [kg] | Całk. pow. malarska [m^2] | Uwagi 1
1 | 100 | S355J2G3 | RQ 80x4 | 11417 | 105.29 | 1 | 11417 | 105.29 | 3.494
2 | 101 | S355J2G3 | RQ 80x4 | 11300 | 104.21 | 1 | 11300 | 104.21 | 3.458
3 | 102 | S355J2G3 | RQ 80x4 | 5709 | 52.65 | 1 | 5709 | 52.65 | 1.747
4 | 103 | S355J2G3 | RQ 80x4 | 5679 | 52.37 | 1 | 5679 | 52.37 | 1.738
5 | 104 | S355J2G3 | RQ 80x4 | 5359 | 49.42 | 1 | 5359 | 49.42 | 1.64
6 | 105 | S355J2G3 | RQ 80x4 | 3326.5 | 30.68 | 1 | 3326.5 | 30.68 | 1.018
7 | 106 | S355J2G3 | RQ 80x4 | 3227 | 29.76 | 1 | 3227 | 29.76 | 0.988
8 | 107 | S355J2G3 | RQ 80x4 | 3110 | 28.68 | 1 | 3110 | 28.68 | 0.952
9 | 108 | S355J2G3 | RQ 80x4 | 2808 | 25.9 | 1 | 2808 | 25.9 | 0.859
10 | 109 | S355J2G3 | RQ 80x4 | 2777 | 25.61 | 1 | 2777 | 25.61 | 0.85
11 | 110 | S355J2G3 | RQ 80x4 | 2250 | 20.75 | 1 | 2250 | 20.75 | 0.689
12 | 111 | S355J2G3 | RQ 80x4 | 1950 | 17.98 | 3 | 5850 | 53.95 | 1.79
13 | 112 | S355J2G3 | RQ 80x4 | 1747 | 16.11 | 1 | 1747 | 16.11 | 0.535
14 | 113 | S355J2G3 | RQ 80x4 | 1710.7 | 15.78 | 1 | 1710.7 | 15.78 | 0.524
15 | 114 | S355J2G3 | RQ 80x4 | 1681 | 15.5 | 1 | 1681 | 15.5 | 0.514
16 | 115 | S355J2G3 | RQ 80x4 | 1485 | 13.69 | 1 | 1485 | 13.69 | 0.454
17 | 116 | S355J2G3 | RQ 80x4 | 1460 | 13.46 | 1 | 1460 | 13.46 | 0.447
18 | 117 | S355J2G3 | RQ 80x4 | 1196 | 11.03 | 1 | 1196 | 11.03 | 0.366
19 | 118 | S355J2G3 | RQ 80x4 | 1060 | 9.78 | 1 | 1060 | 9.78 | 0.324
20 | 119 | S355J2G3 | RQ 80x4 | 872 | 8.04 | 1 | 872 | 8.04 | 0.267
21 | 120 | S355J2G3 | RQ 80x4 | 815.5 | 7.52 | 2 | 1631 | 15.04 | 0.499
22 | 121 | S355J2G3 | RQ 80x4 | 672 | 6.2 | 2 | 1344 | 12.39 | 0.411
23 | 122 | S355J2G3 | RQ 80x4 | 612 | 5.64 | 1 | 612 | 5.64 | 0.187
24 | 123 | S355J2G3 | RQ 80x4 | 587.6632 | 5.42 | 2 | 1175.3264 | 10.84 | 0.36
25 | 124 | S355J2G3 | RQ 80x4 | 480 | 4.43 | 6 | 2880 | 26.56 | 0.881
26 | 125 | S355J2G3 | RQ 80x4 | 480 | 4.43 | 1 | 480 | 4.43 | 0.147
27 | 126 | S355J2G3 | RQ 80x4 | 480 | 4.43 | 1 | 480 | 4.43 | 0.147
28 | 127 | S355J2G3 | RQ 80x4 | 480 | 4.43 | 1 | 480 | 4.43 | 0.147
29 | 128 | S355J2G3 | RQ 80x4 | 480 | 4.43 | 2 | 960 | 8.85 | 0.294
30 | 129 | S355J2G3 | RQ 80x4 | 80 | 0.74 | 16 | 1280 | 11.8 | 0.392
31 | 130 | S355J2G3 | RQ 80x4 | 77.8655 | 0.72 | 1 | 77.8655 | 0.72 | 0.024
32 | 131 | S355J2G3 | RQ 80x4 | 77.3217 | 0.71 | 1 | 77.3217 | 0.71 | 0.024
33 | 132 | S355J2G3 | RQ 80x4 | 66.5996 | 0.61 | 1 | 66.5996 | 0.61 | 0.02
34 | 133 | S355J2G3 | RQ 80x4 | 65.4573 | 0.6 | 1 | 65.4573 | 0.6 | 0.02
35 | 134 | S355J2G3 | RQ 60x4 | 2081.5884 | 13.97 | 4 | 8326.3536 | 55.87 | 1.882
36 | 135 | S355J2G3 | RQ 100x5 | 8741 | 125.95 | 1 | 8741 | 125.95 | 3.348
37 | 136 | S355J2G3 | RQ 100x5 | 785.64 | 11.32 | 2 | 1571.28 | 22.64 | 0.602
38 | 137 | S355J2G3 | RQ 100x5 | 740.64 | 10.67 | 4 | 2962.56 | 42.69 | 1.135
39 | 138 | S355J2G3 | RQ 100x5 | 648.99 | 9.35 | 2 | 1297.98 | 18.7 | 0.497
40 | 139 | S355J2G3 | RQ 100x5 | 546 | 7.87 | 5 | 2730 | 39.34 | 1.046
41 | 140 | S355J2G3 | RQ 100x5 | 296 | 4.27 | 3 | 888 | 12.8 | 0.34
42 | 141 | S355J2G3 | RQ 100x4 | 6496 | 76.22 | 3 | 19488 | 228.67 | 7.523
43 | 142 | S355J2G3 | RQ 100x4 | 5776 | 83.23 | 5 | 28880 | 416.13 | 11.148
44 | 143 | S355J2G3 | RQ 100x4 | 5746 | 67.42 | 5 | 28730 | 337.12 | 11.09
45 | 144 | S355J2G3 | RQ 100x4 | 5660 | 81.55 | 2 | 11320 | 163.11 | 4.37
46 | 145 | S355J2G3 | RQ 100x4 | 5630 | 66.06 | 2 | 11260 | 132.12 | 4.346
47 | 146 | S355J2G3 | RQ 100x4 | 5426 | 63.67 | 1 | 5426 | 63.67 | 2.094
48 | 147 | S355J2G3 | RQ 100x4 | 5426 | 63.67 | 2 | 10852 | 127.34 | 4.189
49 | 148 | S355J2G3 | RQ 100x4 | 5426 | 63.67 | 1 | 5426 | 63.67 | 2.094
50 | 149 | S355J2G3 | RQ 100x4 | 5426 | 63.67 | 1 | 5426 | 63.67 | 2.094
51 | 150 | S355J2G3 | RQ 100x4 | 5310 | 62.31 | 2 | 10620 | 124.62 | 4.099
52 | 151 | S355J2G3 | RQ 100x4 | 3503.5 | 41.11 | 2 | 7007 | 82.22 | 2.705
53 | 152 | S355J2G3 | RQ 100x4 | 3426 | 40.2 | 2 | 6852 | 80.4 | 2.645
54 | 153 | S355J2G3 | RQ 100x4 | 3426 | 40.2 | 1 | 3426 | 40.2 | 1.322
55 | 154 | S355J2G3 | RQ 100x4 | 3426 | 40.2 | 1 | 3426 | 40.2 | 1.322
56 | 155 | S355J2G3 | RQ 100x4 | 3379 | 39.65 | 1 | 3379 | 39.65 | 1.304
57 | 156 | S355J2G3 | RQ 100x4 | 3310 | 38.84 | 1 | 3310 | 38.84 | 1.278
58 | 157 | S355J2G3 | RQ 100x4 | 3310 | 38.84 | 1 | 3310 | 38.84 | 1.278
59 | 158 | S355J2G3 | RQ 100x4 | 3118.2908 | 36.59 | 1 | 3118.2908 | 36.59 | 1.204
60 | 159 | S355J2G3 | RQ 100x4 | 1495.6726 | 17.55 | 1 | 1495.6726 | 17.55 | 0.577
61 | 160 | S355J2G3 | RQ 100x4 | 1286 | 15.09 | 3 | 3858 | 45.27 | 1.489
62 | 161 | S355J2G3 | RQ 100x4 | 803.3599 | 9.43 | 2 | 1606.7198 | 18.85 | 0.62
63 | 162 | S355J2G3 | RQ 100x4 | 509 | 5.97 | 3 | 1527 | 17.92 | 0.59
64 | 163 | S355J2G3 | RQ 100x4 | 200 | 2.35 | 1 | 200 | 2.35 | 0.077
65 | 164 | S355J2G3 | RQ 100x4 | 182.85 | 2.15 | 1 | 182.85 | 2.15 | 0.071
66 | 165 | S355J2G3 | RQ 100x4 | 167.0959 | 1.96 | 1 | 167.0959 | 1.96 | 0.065
67 | 166 | S355J2G3 | RQ 100x4 | 122.7 | 1.44 | 1 | 122.7 | 1.44 | 0.047
68 | 167 | S355J2G3 | RD 20 | 2500 | 6.17 | 4 | 10000 | 24.66 | 0.63 | Nagwintować jednostronnie M20 L=140mm PRAWY
69 | 168 | S355J2G3 | RD 20 | 2000 | 4.93 | 4 | 8000 | 19.73 | 0.504 | Nagwintować jednostronnie M20 L=140mm PRAWY
70 | 169 | S355J2G3 | RD 20 | 1690.0492 | 4.17 | 2 | 3380.0984 | 8.34 | 0.213 | Nagwintować jednostronnie M20 L=140mm LEWY
71 | 170 | S355J2G3 | RD 20 | 1262.2866 | 3.11 | 2 | 2524.5732 | 6.23 | 0.159 | Nagwintować jednostronnie M20 L=140mm LEWY
72 | 171 | S355J2G3 | RD 20 | 981.5699 | 2.42 | 2 | 1963.1398 | 4.84 | 0.124 | Nagwintować jednostronnie M20 L=140mm LEWY
73 | 172 | S355J2G3 | RD 20 | 692.3707 | 1.71 | 2 | 1384.7414 | 3.41 | 0.087 | Nagwintować jednostronnie M20 L=140mm LEWY
74 | 173 | S355J2G3 | RD 16 | 6000 | 9.47 | 4 | 24000 | 37.87 | 1.2 | Nagwintować jednostronnie M16 L=120mm PRAWY
75 | 174 | S355J2G3 | RD 16 | 4000 | 6.31 | 4 | 16000 | 25.25 | 0.8 | Nagwintować jednostronnie M16 L=120mm PRAWY
76 | 175 | S355J2G3 | RD 16 | 3000 | 4.73 | 2 | 6000 | 9.47 | 0.3 | Nagwintować jednostronnie M16 L=120mm PRAWY
77 | 176 | S355J2G3 | RD 16 | 684.4951 | 1.08 | 1 | 684.4951 | 1.08 | 0.034 | Nagwintować jednostronnie M16 L=120mm LEWY
78 | 177 | S355J2G3 | RD 16 | 620.0241 | 0.98 | 1 | 620.0241 | 0.98 | 0.031 | Nagwintować jednostronnie M16 L=120mm LEWY
79 | 178 | S355J2G3 | RD 16 | 546.5435 | 0.86 | 2 | 1093.087 | 1.72 | 0.055 | Nagwintować jednostronnie M16 L=120mm LEWY
80 | 179 | S355J2G3 | RD 16 | 498.0665 | 0.79 | 1 | 498.0665 | 0.79 | 0.025 | Nagwintować jednostronnie M16 L=120mm LEWY
81 | 180 | S355J2G3 | RD 16 | 495.2968 | 0.78 | 1 | 495.2968 | 0.78 | 0.025 | Nagwintować jednostronnie M16 L=120mm LEWY
82 | 181 | S355J2G3 | RD 16 | 351.2466 | 0.55 | 1 | 351.2466 | 0.55 | 0.018 | Nagwintować jednostronnie M16 L=120mm LEWY
83 | 182 | S355J2G3 | RD 16 | 265.9217 | 0.42 | 2 | 531.8434 | 0.84 | 0.027 | Nagwintować jednostronnie M16 L=120mm LEWY
84 | 183 | S355J2G3 | RD 16 | 229.6061 | 0.36 | 1 | 229.6061 | 0.36 | 0.012 | Nagwintować jednostronnie M16 L=120mm LEWY
85 | 184 | S355J2G3 | L 70x6 | 6180 | 39.43 | 1 | 6180 | 39.43 | 1.681
86 | 185 | S355J2G3 | L 70x6 | 5460 | 34.83 | 2 | 10920 | 69.67 | 2.97
87 | 186 | S355J2G3 | L 70x6 | 5430 | 34.64 | 2 | 10860 | 69.29 | 2.954
88 | 187 | S355J2G3 | L 70x6 | 5110 | 32.6 | 1 | 5110 | 32.6 | 1.39
89 | 188 | S355J2G3 | L 70x6 | 4325 | 27.59 | 1 | 4325 | 27.59 | 1.176
90 | 189 | S355J2G3 | L 70x6 | 3380 | 21.56 | 1 | 3380 | 21.56 | 0.919
91 | 190 | S355J2G3 | L 70x6 | 3110 | 19.84 | 1 | 3110 | 19.84 | 0.846
92 | 191 | S355J2G3 | L 70x6 | 2722 | 17.37 | 1 | 2722 | 17.37 | 0.74
93 | 192 | S355J2G3 | L 70x6 | 2005 | 12.79 | 1 | 2005 | 12.79 | 0.545
94 | 193 | S355J2G3 | L 70x6 | 970 | 6.19 | 1 | 970 | 6.19 | 0.264
95 | 194 | S355J2G3 | L 70x6 | 945 | 6.03 | 1 | 945 | 6.03 | 0.257
96 | 195 | S355J2G3 | L 70x6 | 705 | 4.5 | 1 | 705 | 4.5 | 0.192
97 | 196 | S355J2G3 | L 70x6 | 247.4409 | 1.58 | 1 | 247.4409 | 1.58 | 0.067
98 | 197 | S355J2G3 | L 60x6 | 100 | 0.54 | 24 | 2400 | 13.01 | 0.559
99 | 198 | S355J2G3 | L 50x4 | 100 | 0.31 | 2 | 200 | 0.61 | 0.039
100 | 199 | S355J2G3 | L 50x4 | 100 | 0.31 | 6 | 600 | 1.84 | 0.116
101 | 200 | S355J2G3 | L 50x4 | 100 | 0.31 | 2 | 200 | 0.61 | 0.039
102 | 201 | S355J2G3 | L 50x4 | 80 | 0.24 | 19 | 1520 | 4.65 | 0.295
103 | 202 | S355J2G3 | L 50x4 | 80 | 0.24 | 1 | 80 | 0.24 | 0.016
104 | 203 | S355J2G3 | IPE 270 | 6499.019 | 234.61 | 4 | 25996.076 | 938.46 | 27.036
105 | 204 | S355J2G3 | IPE 270 | 1286.6749 | 46.45 | 1 | 1286.6749 | 46.45 | 1.338
106 | 205 | S355J2G3 | IPE 220 | 4341.5493 | 113.75 | 1 | 4341.5493 | 113.75 | 3.69
107 | 206 | S355J2G3 | IPE 220 | 3441.1445 | 90.16 | 1 | 3441.1445 | 90.16 | 2.925
108 | 207 | S355J2G3 | IPE 200 | 8749 | 195.98 | 1 | 8749 | 195.98 | 6.737
109 | 208 | S355J2G3 | HE 200 B | 6480 | 397.22 | 1 | 6480 | 397.22 | 7.452
110 | 209 | S355J2G3 | HE 200 B | 1400 | 85.82 | 1 | 1400 | 85.82 | 1.61
111 | 210 | S355J2G3 | HE 200 B | 1270 | 77.85 | 1 | 1270 | 77.85 | 1.461
112 | 211 | S355J2G3 | HE 200 A | 6525 | 276.01 | 2 | 13050 | 552.02 | 14.877
113 | 212 | S355J2G3 | HE 200 A | 6525 | 276.01 | 1 | 6525 | 276.01 | 7.439
114 | 213 | S355J2G3 | HE 200 A | 6525 | 276.01 | 1 | 6525 | 276.01 | 7.439
115 | 214 | S355J2G3 | HE 200 A | 6525 | 276.01 | 1 | 6525 | 276.01 | 7.439
116 | 215 | S355J2G3 | HE 200 A | 6330.3599 | 267.77 | 1 | 6330.3599 | 267.77 | 7.217
117 | 216 | S355J2G3 | HE 200 A | 6330.3599 | 267.77 | 2 | 12660.7198 | 535.55 | 14.433
118 | 217 | S355J2G3 | HE 200 A | 6330.3599 | 267.77 | 1 | 6330.3599 | 267.77 | 7.217
119 | 218 | S355J2G3 | HE 200 A | 6330.3599 | 267.77 | 1 | 6330.3599 | 267.77 | 7.217
120 | 219 | S355J2G3 | HE 200 A | 6285.3599 | 265.87 | 1 | 6285.3599 | 265.87 | 7.165
121 | 220 | S355J2G3 | HE 200 A | 6285.3599 | 265.87 | 1 | 6285.3599 | 265.87 | 7.165
122 | 221 | S355J2G3 | HE 200 A | 6244 | 264.12 | 1 | 6244 | 264.12 | 7.118
123 | 222 | S355J2G3 | HE 200 A | 4333 | 183.29 | 1 | 4333 | 183.29 | 4.94
124 | 223 | S355J2G3 | HE 200 A | 3433 | 145.22 | 1 | 3433 | 145.22 | 3.914
125 | 224 | S355J2G3 | HE 200 A | 1400 | 59.22 | 1 | 1400 | 59.22 | 1.596
126 | 225 | S355J2G3 | HE 180 B | 3815 | 195.33 | 1 | 3815 | 195.33 | 3.968
127 | 226 | S355J2G3 | HE 180 B | 3624 | 185.55 | 4 | 14496 | 742.2 | 15.076
128 | 227 | S355J2G3 | HE 180 B | 3605 | 184.58 | 1 | 3605 | 184.58 | 3.749
129 | 228 | S355J2G3 | HE 180 A | 6404 | 227.34 | 1 | 6404 | 227.34 | 6.532
130 | 229 | S355J2G3 | HE 180 A | 6244 | 221.66 | 1 | 6244 | 221.66 | 6.369
131 | 230 | S355J2G3 | HE 180 A | 6244 | 221.66 | 1 | 6244 | 221.66 | 6.369
132 | 231 | S355J2G3 | HE 180 A | 3215 | 114.13 | 1 | 3215 | 114.13 | 3.279
133 | 232 | S355J2G3 | HE 180 A | 2702 | 95.92 | 1 | 2702 | 95.92 | 2.756
134 | 233 | S355J2G3 | HE 180 A | 2685 | 95.32 | 1 | 2685 | 95.32 | 2.739
135 | 234 | S355J2G3 | HE 180 A | 1815 | 64.43 | 1 | 1815 | 64.43 | 1.851
136 | 235 | S355J2G3 | HE 180 A | 1492 | 52.97 | 1 | 1492 | 52.97 | 1.522
137 | 236 | S355J2G3 | HE 180 A | 877 | 31.13 | 1 | 877 | 31.13 | 0.895
138 | 237 | S355J2G3 | HE 180 A | 177 | 6.28 | 3 | 531 | 18.85 | 0.542
139 | 238 | S355J2G3 | HE 160 A | 3118 | 94.79 | 1 | 3118 | 94.79 | 2.837
140 | 239 | S355J2G3 | HE 160 A | 3068 | 93.27 | 1 | 3068 | 93.27 | 2.792
141 | 240 | S355J2G3 | HE 140 A | 5218 | 128.88 | 1 | 5218 | 128.88 | 4.122
142 | 241 | S355J2G3 | HE 140 A | 5068 | 125.18 | 1 | 5068 | 125.18 | 4.004
143 | 242 | S355J2G3 | HE 140 A | 4333 | 107.03 | 1 | 4333 | 107.03 | 3.423
144 | 243 | S355J2G3 | HE 140 A | 3433 | 84.8 | 1 | 3433 | 84.8 | 2.712
145 | 244 | S355J2G3 | HE 140 A | 3418 | 84.42 | 1 | 3418 | 84.42 | 2.7
146 | 245 | S355J2G3 | HE 140 A | 2917 | 72.05 | 1 | 2917 | 72.05 | 2.304
147 | 246 | S355J2G3 | HE 140 A | 1952 | 48.21 | 1 | 1952 | 48.21 | 1.542
148 | 247 | S355J2G3 | HE 140 A | 1389 | 34.31 | 1 | 1389 | 34.31 | 1.097
149 | 248 | S355J2G3 | HE 140 A | 1384 | 34.18 | 1 | 1384 | 34.18 | 1.093
150 | 249 | S355J2G3 | HE 140 A | 964 | 23.81 | 1 | 964 | 23.81 | 0.762
151 | 250 | S355J2G3 | C 100/70x4 | 6680 | 46.89 | 1 | 6680 | 46.89 | 3.073
152 | 251 | S355J2G3 | C 100/70x4 | 5900 | 41.42 | 2 | 11800 | 82.84 | 5.428
153 | 252 | S355J2G3 | C 100/70x4 | 5880 | 41.28 | 2 | 11760 | 82.56 | 5.41
154 | 253 | S355J2G3 | C 100/70x4 | 5530 | 38.82 | 1 | 5530 | 38.82 | 2.544
155 | 254 | S355J2G3 | C 100/70x4 | 5480 | 38.47 | 1 | 5480 | 38.47 | 2.521
156 | 255 | S355J2G3 | C 100/70x4 | 4480 | 31.45 | 1 | 4480 | 31.45 | 2.061
157 | 256 | S355J2G3 | C 100/70x4 | 3630 | 25.48 | 1 | 3630 | 25.48 | 1.67
158 | 257 | S355J2G3 | C 100/70x4 | 3580 | 25.13 | 2 | 7160 | 50.26 | 3.294
159 | 258 | S355J2G3 | C 100/70x4 | 1380 | 9.69 | 1 | 1380 | 9.69 | 0.635
160 | 259 | S355J2G3 | BL.8x170 | 876.75 | 9.36 | 1 | 876.75 | 9.36 | 0.299
161 | 260 | S355J2G3 | BL.8x73 | 85.75 | 0.39 | 2 | 171.5 | 0.79 | 0.028
162 | 261 | S355J2G3 | BL.10x180 | 283.75 | 4.01 | 1 | 283.75 | 4.01 | 0.106
163 | 262 | S355J2G3 | BL.16x180 | 255.75 | 5.78 | 2 | 511.5 | 11.56 | 0.192
164 | 263 | S355J2G3 | BL.16x180 | 255.75 | 5.78 | 2 | 511.5 | 11.56 | 0.199
165 | 264 | S355J2G3 | BL.8x64 | 249.6 | 1.01 | 2 | 499.2 | 2.01 | 0.072
166 | 265 | S355J2G3 | BL.6x64 | 249.6 | 0.75 | 1 | 249.6 | 0.75 | 0.035
167 | 266 | S355J2G3 | BL.8x52 | 249.6 | 0.82 | 4 | 998.4 | 3.27 | 0.12
168 | 267 | S355J2G3 | BL.6x124 | 249.6 | 1.46 | 7 | 1747.2 | 10.22 | 0.384
169 | 268 | S355J2G3 | BL.16x200 | 230.75 | 5.8 | 1 | 230.75 | 5.8 | 0.095
170 | 269 | S355J2G3 | BL.16x185 | 230.75 | 5.36 | 1 | 230.75 | 5.36 | 0.092
171 | 270 | S355J2G3 | BL.16x180 | 230.75 | 5.22 | 1 | 230.75 | 5.22 | 0.092
172 | 271 | S355J2G3 | BL.16x170 | 230.75 | 4.93 | 1 | 230.75 | 4.93 | 0.089
173 | 272 | S355J2G3 | BL.16x170 | 230.75 | 4.93 | 1 | 230.75 | 4.93 | 0.089
174 | 273 | S355J2G3 | BL.8x52 | 201.6 | 0.66 | 2 | 403.2 | 1.32 | 0.048
175 | 274 | S355J2G3 | BL.8x40 | 201.6 | 0.51 | 3 | 604.8 | 1.52 | 0.057
176 | 275 | S355J2G3 | BL.6x157 | 202.0658 | 1.49 | 1 | 202.0658 | 1.49 | 0.055
177 | 276 | S355J2G3 | BL.6x47 | 183 | 0.41 | 12 | 2196 | 4.88 | 0.234
178 | 277 | S355J2G3 | BL.10x147 | 180 | 1.97 | 2 | 360 | 3.94 | 0.105
179 | 278 | S355J2G3 | BL.10x147 | 180 | 1.97 | 15 | 2700 | 29.57 | 0.78
180 | 279 | S355J2G3 | BL.8x97 | 170 | 1.03 | 8 | 1360 | 8.26 | 0.29
181 | 280 | S355J2G3 | BL.16x97 | 170 | 1.01 | 13 | 2210 | 13.1 | 0.524
182 | 281 | S355J2G3 | BL.12x97 | 170 | 1.01 | 11 | 1870 | 11.09 | 0.42
183 | 282 | S355J2G3 | BL.10x97 | 170 | 1.29 | 2 | 340 | 2.58 | 0.074
184 | 283 | S355J2G3 | BL.10x97 | 170 | 1.26 | 51 | 8670 | 64.24 | 1.897
185 | 284 | S355J2G3 | BL.8x93 | 170 | 0.99 | 3 | 510 | 2.97 | 0.104
186 | 285 | S355J2G3 | BL.6x89 | 170 | 0.71 | 17 | 2890 | 12.08 | 0.549
187 | 286 | S355J2G3 | BL.8x85 | 170 | 0.9 | 45 | 7650 | 40.72 | 1.436
188 | 287 | S355J2G3 | BL.6x81 | 170 | 0.65 | 2 | 340 | 1.29 | 0.06
189 | 288 | S355J2G3 | BL.6x81 | 170 | 0.65 | 2 | 340 | 1.29 | 0.06
190 | 289 | S355J2G3 | BL.6x80 | 170 | 0.64 | 2 | 340 | 1.27 | 0.059
191 | 290 | S355J2G3 | BL.8x87 | 152 | 0.83 | 3 | 456 | 2.49 | 0.088
192 | 291 | S355J2G3 | BL.8x86 | 152 | 0.82 | 1 | 152 | 0.82 | 0.029
193 | 292 | S355J2G3 | BL.10x86 | 152 | 1.02 | 3 | 456 | 3.07 | 0.089
194 | 293 | S355J2G3 | BL.6x78 | 152 | 0.56 | 1 | 152 | 0.56 | 0.026
195 | 294 | S355J2G3 | BL.6x75 | 152 | 0.54 | 1 | 152 | 0.54 | 0.025
196 | 295 | S355J2G3 | BL.6x71 | 152 | 0.51 | 6 | 912 | 3.05 | 0.142
197 | 296 | S355J2G3 | BL.6x67 | 116 | 0.37 | 1 | 116 | 0.37 | 0.017
198 | 297 | S355J2G3 | BL.6x55 | 116 | 0.3 | 1 | 116 | 0.3 | 0.014
199 | 298 | S355J2G3 | BL.6x51 | 116 | 0.28 | 1 | 116 | 0.28 | 0.013
200 | 299 | S355J2G3 | BL.8x170 | 1076.75 | 11.5 | 1 | 1076.75 | 11.5 | 0.366
201 | 300 | S355J2G3 | BL. 10x180 | 979.9903 | 13.85 | 2 | 1959.9806 | 27.69 | 0.752
202 | 301 | S355J2G3 | BL. 6x80 | 81.11 | 0.31 | 1 | 81.11 | 0.31 | 0.01
203 | 302 | S355J2G3 | BL. 6x80 | 81.11 | 0.31 | 1 | 81.11 | 0.31 | 0.012
204 | 303 | S355J2G3 | BL. 10x80 | 81.11 | 0.51 | 2 | 162.22 | 1.02 | 0.032
205 | 304 | S355J2G3 | BL. 8x80 | 80 | 0.4 | 8 | 640 | 3.22 | 0.123
206 | 305 | S355J2G3 | BL. 4x80 | 80 | 0.2 | 9 | 720 | 1.81 | 0.127
207 | 306 | S355J2G3 | BL. 4x80 | 80 | 0.2 | 22 | 1760 | 4.42 | 0.31
208 | 307 | S355J2G3 | BL. 4x80 | 80 | 0.2 | 3 | 240 | 0.6 | 0.042
209 | 308 | S355J2G3 | BL. 12x80 | 80 | 0.6 | 72 | 5760 | 43.41 | 1.195 | Blach rektyfikacyjna - przyspawać na budowie
210 | 309 | S355J2G3 | BL. 10x80 | 80 | 0.5 | 8 | 640 | 4.02 | 0.128
211 | 310 | S355J2G3 | BL. 10x80 | 80 | 0.5 | 2 | 160 | 1 | 0.032
212 | 311 | S355J2G3 | BL. 8x60 | 80 | 0.3 | 16 | 1280 | 4.82 | 0.189
213 | 312 | S355J2G3 | BL. 10x50 | 80 | 0.31 | 8 | 640 | 2.51 | 0.085
214 | 313 | S355J2G3 | BL. 6x40 | 80 | 0.2 | 1 | 80 | 0.2 | 0.006
215 | 314 | S355J2G3 | BL. 6x30 | 80 | 0.11 | 2 | 160 | 0.23 | 0.01
216 | 315 | S355J2G3 | BL. 10x180 | 779.9878 | 11.02 | 2 | 1559.9756 | 22.04 | 0.6
217 | 316 | S355J2G3 | BL. 6x40 | 70 | 0.18 | 1 | 70 | 0.18 | 0.006
218 | 317 | S355J2G3 | BL. 10x60 | 60 | 0.28 | 20 | 1200 | 5.65 | 0.192
219 | 318 | S355J2G3 | BL. 8x40 | 50 | 0.1 | 1 | 50 | 0.1 | 0.004
220 | 319 | S355J2G3 | BL. 8x40 | 50 | 0.1 | 16 | 800 | 1.53 | 0.07
221 | 320 | S355J2G3 | BL. 6x30 | 50 | 0.09 | 16 | 800 | 1.51 | 0.053
222 | 321 | S355J2G3 | BL. 6x30 | 50 | 0.09 | 8 | 400 | 0.75 | 0.026
223 | 322 | S355J2G3 | BL. 25x420 | 420 | 34.62 | 12 | 5040 | 415.42 | 4.738
224 | 323 | S355J2G3 | BL. 10x200 | 420 | 4.57 | 24 | 10080 | 109.72 | 3.766
225 | 324 | S355J2G3 | BL. 10x300 | 403.7751 | 9.51 | 1 | 403.7751 | 9.51 | 0.252
226 | 325 | S355J2G3 | BL. 25x390 | 390 | 29.85 | 6 | 2340 | 179.1 | 2.059
227 | 326 | S355J2G3 | BL. 10x200 | 390 | 5.43 | 12 | 4680 | 65.19 | 1.792
228 | 327 | S355J2G3 | BL. 6x260 | 283.75 | 3.47 | 1 | 283.75 | 3.47 | 0.132
229 | 328 | S355J2G3 | BL. 8x169 | 256 | 2.37 | 2 | 512 | 4.74 | 0.163
230 | 329 | S355J2G3 | BL. 8x169 | 255.75 | 2.46 | 2 | 511.5 | 4.91 | 0.17
231 | 330 | S355J2G3 | BL. 10x110 | 255.75 | 1.74 | 2 | 511.5 | 3.49 | 0.125
232 | 331 | S355J2G3 | BL. 8x169 | 230.75 | 2.45 | 1 | 230.75 | 2.45 | 0.082
233 | 332 | S355J2G3 | BL. 8x169 | 230.75 | 2.45 | 2 | 461.5 | 4.9 | 0.159
234 | 333 | S355J2G3 | BL. 8x169 | 230.75 | 2.45 | 2 | 461.5 | 4.9 | 0.154
235 | 334 | S355J2G3 | BL. 8x147 | 225 | 2.07 | 8 | 1800 | 16.59 | 0.499
236 | 335 | S355J2G3 | BL. 10x180 | 221.1447 | 3.12 | 1 | 221.1447 | 3.12 | 0.088
237 | 336 | S355J2G3 | BL. 8x89 | 219.64 | 1.22 | 1 | 219.64 | 1.22 | 0.044
238 | 337 | S355J2G3 | BL. 8x147 | 219.64 | 1.74 | 1 | 219.64 | 1.74 | 0.061
239 | 338 | S355J2G3 | BL. 10x193 | 217.3097 | 3.29 | 4 | 869.2388 | 13.14 | 0.302
240 | 339 | S355J2G3 | BL. 6x96 | 200 | 0.9 | 2 | 400 | 1.8 | 0.07
241 | 340 | S355J2G3 | BL. 14x95 | 200 | 2.09 | 24 | 4800 | 50.11 | 0.842
242 | 341 | S355J2G3 | BL. 6x86 | 200 | 0.81 | 8 | 1600 | 6.46 | 0.258
243 | 342 | S355J2G3 | BL. 12x134 | 200 | 2.52 | 1 | 200 | 2.52 | 0.057
244 | 343 | S355J2G3 | BL. 4x100 | 200 | 0.63 | 1 | 200 | 0.63 | 0.042
245 | 344 | S355J2G3 | BL. 10x100 | 200 | 1.13 | 48 | 9600 | 54.26 | 1.642
246 | 345 | S355J2G3 | BL. 8x147 | 184.64 | 1.7 | 1 | 184.64 | 1.7 | 0.052
247 | 346 | S355J2G3 | BL. 8x147 | 184.64 | 1.7 | 6 | 1107.84 | 10.21 | 0.311
248 | 347 | S355J2G3 | BL. 12x167 | 180 | 2.83 | 2 | 360 | 5.66 | 0.123
249 | 348 | S355J2G3 | BL. 12x162 | 180 | 2.75 | 2 | 360 | 5.49 | 0.126
250 | 349 | S355J2G3 | BL. 12x134 | 180 | 2.28 | 2 | 360 | 4.55 | 0.109
251 | 350 | S355J2G3 | BL. 8x136 | 177.6658 | 1.51 | 2 | 355.3316 | 3.03 | 0.072
252 | 351 | S355J2G3 | BL. 8x147 | 169.64 | 1.56 | 1 | 169.64 | 1.56 | 0.048
253 | 352 | S355J2G3 | BL. 12x137 | 170 | 2.2 | 2 | 340 | 4.4 | 0.105
254 | 353 | S355J2G3 | BL. 10x152 | 166.75 | 1.99 | 4 | 667 | 7.96 | 0.195
255 | 354 | S355J2G3 | BL. 10x94 | 161.9306 | 0.76 | 2 | 323.8612 | 1.53 | 0.047
256 | 355 | S355J2G3 | BL. 8x136 | 140.9095 | 1.2 | 6 | 845.457 | 7.21 | 0.202
257 | 356 | S355J2G3 | BL. 8x126 | 135.7425 | 1.07 | 12 | 1628.91 | 12.88 | 0.377
258 | 357 | S355J2G3 | BL. 10x80 | 100 | 0.63 | 1 | 100 | 0.63 | 0.02
259 | 358 | S355J2G3 | BL. 10x70 | 100 | 0.55 | 1 | 100 | 0.55 | 0.017
260 | 359 | S355J2G3 | BL. 6x50 | 100 | 0.24 | 22 | 2200 | 5.18 | 0.26
261 | 360 | S355J2G3 | BL. 6x50 | 100 | 0.24 | 2 | 200 | 0.47 | 0.024
262 | 361 | S355J2G3 | BL. 10x50 | 100 | 0.39 | 1 | 100 | 0.39 | 0.013
263 | 362 | S355J2G3 | BL. 10x50 | 100 | 0.39 | 16 | 1600 | 6.28 | 0.208
264 | 363 | S355J2G3 | BL. 10x50 | 100 | 0.39 | 4 | 400 | 1.57 | 0.052
265 | 364 | S355J2G3 | BL. 4x100 | 100 | 0.31 | 2 | 200 | 0.63 | 0.043
266 | 365 | S355J2G3 | BL. 4x100 | 100 | 0.31 | 2 | 200 | 0.63 | 0.043
267 | 366 | S355J2G3 | BL. 4x100 | 100 | 0.31 | 14 | 1400 | 4.4 | 0.302
268 | 367 | S355J2G3 | BL. 10x100 | 100 | 0.31 | 1 | 100 | 0.31 | 0.024
269 | 368 | S355J2G3 | BL. 10x100 | 100 | 0.31 | 1 | 100 | 0.31 | 0.024
270 | 369 | S355J2G3 | BL. 10x100 | 100 | 0.31 | 16 | 1600 | 5.02 | 0.384
271 | 370 | S355J2G3 | FLST 4x50 | 5945 | 9.33 | 1 | 5945 | 9.33 | 0.642
272 | 371 | S355J2G3 | FLST 4x50 | 5705.3599 | 8.96 | 1 | 5705.3599 | 8.96 | 0.616
273 | 372 | S355J2G3 | FLST 4x50 | 3424 | 5.38 | 4 | 13696 | 21.5 | 1.479
274 | 373 | S355J2G3 | FLST 4x50 | 3335 | 5.24 | 1 | 3335 | 5.24 | 0.36
275 | 374 | S355J2G3 | FLST 4x50 | 2805.1589 | 4.4 | 1 | 2805.1589 | 4.4 | 0.303
276 | 375 | S355J2G3 | FLST 4x50 | 2330 | 3.66 | 1 | 2330 | 3.66 | 0.252
277 | 376 | S355J2G3 | FLST 4x50 | 2266.4084 | 3.56 | 2 | 4532.8168 | 7.12 | 0.49
278 | 377 | S355J2G3 | FLST 4x50 | 2140.3601 | 3.36 | 1 | 2140.3601 | 3.36 | 0.231
279 | 378 | S355J2G3 | FLST 4x50 | 2090.3601 | 3.28 | 1 | 2090.3601 | 3.28 | 0.226
280 | 379 | S355J2G3 | FLST 4x50 | 360 | 0.57 | 1 | 360 | 0.57 | 0.039
281 | 380 | S355J2G3 | FLST 4x50 | 314 | 0.49 | 1 | 314 | 0.49 | 0.034
282 | 381 | S355J2G3 | FLST 4x50 | 310 | 0.49 | 1 | 310 | 0.49 | 0.034
283 | 382 | S355J2G3 | FLST 4x50 | 225 | 0.35 | 1 | 225 | 0.35 | 0.024
284 | 383 | S355J2G3 | FLST 4x50 | 219.64 | 0.34 | 2 | 439.28 | 0.69 | 0.047
285 | 384 | S355J2G3 | FLST 4x50 | 175.36 | 0.28 | 1 | 175.36 | 0.28 | 0.019
286 | 385 | S355J2G3 | FLST 4x50 | 151.5 | 0.24 | 1 | 151.5 | 0.24 | 0.016
287 | 386 | S355J2G3 | FLST 4x50 | 130.36 | 0.2 | 1 | 130.36 | 0.2 | 0.014
288 | 387 | S355J2G3 | FLST 4x50 | 125 | 0.2 | 1 | 125 | 0.2 | 0.014
289 | 388 | S355J2G3 | FLST 4x50 | 100.5 | 0.16 | 1 | 100.5 | 0.16 | 0.011
290 | 389 | S355J2G3 | FL 50x5 | 5209.5322 | 10.23 | 1 | 5209.5322 | 10.23 | 0.573
291 | 390 | S355J2G3 | FL 50x5 | 4333 | 8.51 | 1 | 4333 | 8.51 | 0.477
292 | 391 | S355J2G3 | FL 50x5 | 3433 | 6.74 | 1 | 3433 | 6.74 | 0.378
293 | 392 | S355J2G3 | FL 50x5 | 3418 | 6.71 | 1 | 3418 | 6.71 | 0.376
294 | 393 | S355J2G3 | FL 50x5 | 2917 | 5.73 | 1 | 2917 | 5.73 | 0.321
295 | 394 | S355J2G3 | FL 50x5 | 1952 | 3.83 | 1 | 1952 | 3.83 | 0.215
296 | 395 | S355J2G3 | FL 50x5 | 1384 | 2.72 | 1 | 1384 | 2.72 | 0.152
297 | 396 | S355J2G3 | FL 50x5 | 1378 | 2.71 | 1 | 1378 | 2.71 | 0.152
298 | 397 | S355J2G3 | FL 50x5 | 964 | 1.89 | 1 | 964 | 1.89 | 0.106
299 | 398 | S355J2G3 | FL 50x5 | 75 | 0.15 | 1 | 75 | 0.15 | 0.008
300 | 399 | S355J2G3 | BL.10x70 | 99 | 0.54 | 3 | 297 | 1.63 | 0.052
301 | 400 | S355J2G3 | BL.6x68 | 70 | 0.22 | 7 | 490 | 1.57 | 0.078
302 | 401 | S355J2G3 | BL.6x60 | 60 | 0.17 | 47 | 2820 | 7.97 | 0.404
303 | 402 | S355J2G3 | BL.4x60 | 60 | 0.11 | 2 | 120 | 0.23 | 0.016
304 | 403 | S355J2G3 | BL.16x165 | 390.1215 | 8.08 | 1 | 390.1215 | 8.08 | 0.147
305 | 404 | S355J2G3 | BL.16x165 | 380.1215 | 7.88 | 9 | 3421.0935 | 70.9 | 1.286
306 | 405 | S355J2G3 | BL.16x200 | 373.3631 | 9.38 | 4 | 1493.4524 | 37.52 | 0.671
307 | 406 | S355J2G3 | BL.10x165 | 366.9924 | 4.75 | 1 | 366.9924 | 4.75 | 0.12
308 | 407 | S355J2G3 | BL.10x165 | 366.9924 | 4.75 | 1 | 366.9924 | 4.75 | 0.111
309 | 408 | S355J2G3 | BL.10x165 | 366.9924 | 4.32 | 4 | 1467.9696 | 17.29 | 0.482
310 | 409 | S355J2G3 | BL.10x165 | 366.9924 | 4.32 | 1 | 366.9924 | 4.32 | 0.111
311 | 410 | S355J2G3 | BL.12x200 | 362.6638 | 6.83 | 4 | 1450.6552 | 27.33 | 0.634
312 | 411 | S355J2G3 | BL.8x97 | 361.262 | 1.1 | 6 | 2167.572 | 6.59 | 0.249
313 | 412 | S355J2G3 | BL.10x165 | 361.262 | 4.25 | 1 | 361.262 | 4.25 | 0.109
314 | 413 | S355J2G3 | BL.10x165 | 361.262 | 4.25 | 5 | 1806.31 | 21.27 | 0.593
315 | 414 | S355J2G3 | BL.20x200 | 350 | 10.99 | 4 | 1400 | 43.96 | 0.648
316 | 415 | S355J2G3 | BL.8x130 | 350 | 1.43 | 4 | 1400 | 5.71 | 0.209
317 | 416 | S355J2G3 | BL.8x91 | 348.0466 | 1.1 | 7 | 2436.3262 | 7.68 | 0.291
318 | 417 | S355J2G3 | BL.8x88 | 344.2583 | 1.9 | 4 | 1377.0332 | 7.59 | 0.159
319 | 418 | S355J2G3 | BL.16x165 | 340.1215 | 7.05 | 1 | 340.1215 | 7.05 | 0.128
320 | 419 | S355J2G3 | BL.8x56 | 334.8865 | 1.18 | 2 | 669.773 | 2.36 | 0.049
321 | 420 | S355J2G3 | BL.10x140 | 334.8865 | 3.68 | 2 | 669.773 | 7.36 | 0.207
322 | 421 | S355J2G3 | BL.8x48 | 333.618 | 1.02 | 4 | 1334.472 | 4.06 | 0.088
323 | 422 | S355J2G3 | BL.8x140 | 333.618 | 2.93 | 4 | 1334.472 | 11.73 | 0.404
324 | 423 | S355J2G3 | BL.16x165 | 330.1215 | 6.84 | 1 | 330.1215 | 6.84 | 0.125
325 | 424 | S355J2G3 | BL.16x165 | 330.1215 | 6.84 | 1 | 330.1215 | 6.84 | 0.125
326 | 425 | S355J2G3 | BL.10x180 | 322.7398 | 4.56 | 1 | 322.7398 | 4.56 | 0.126
327 | 426 | S355J2G3 | BL.16x165 | 320.1215 | 6.63 | 1 | 320.1215 | 6.63 | 0.121
328 | 427 | S355J2G3 | BL.10x180 | 316.2278 | 4.47 | 1 | 316.2278 | 4.47 | 0.124
329 | 428 | S355J2G3 | BL.10x165 | 306.574 | 3.97 | 1 | 306.574 | 3.97 | 0.093
330 | 429 | S355J2G3 | BL.8x105 | 303.2659 | 2 | 1 | 303.2659 | 2 | 0.042
331 | 430 | S355J2G3 | BL.10x140 | 301.1857 | 3.31 | 6 | 1807.1142 | 19.86 | 0.559
332 | 431 | S355J2G3 | BL.8x95 | 300 | 1.78 | 6 | 1800 | 10.68 | 0.311
333 | 432 | S355J2G3 | BL.16x200 | 300 | 7.54 | 4 | 1200 | 30.14 | 0.544
334 | 433 | S355J2G3 | BL.16x180 | 300 | 6.78 | 1 | 300 | 6.78 | 0.123
335 | 434 | S355J2G3 | BL.8x100 | 300 | 1.88 | 1 | 300 | 1.88 | 0.036
336 | 435 | S355J2G3 | BL.8x81 | 288.3091 | 1.47 | 1 | 288.3091 | 1.47 | 0.032
337 | 436 | S355J2G3 | BL.10x70 | 284 | 1.56 | 4 | 1136 | 6.24 | 0.187
338 | 437 | S355J2G3 | BL.16x180 | 281 | 6.35 | 1 | 281 | 6.35 | 0.116
339 | 438 | S355J2G3 | BL.6x70 | 253 | 0.83 | 2 | 506 | 1.67 | 0.079
340 | 439 | S355J2G3 | BL.6x70 | 249 | 0.82 | 1 | 249 | 0.82 | 0.039
341 | 440 | S355J2G3 | BL.12x120 | 205.2907 | 2.32 | 1 | 205.2907 | 2.32 | 0.056
342 | 441 | S355J2G3 | BL.16x190 | 200 | 4.77 | 1 | 200 | 4.77 | 0.089
343 | 442 | S355J2G3 | BL.16x190 | 200 | 4.77 | 1 | 200 | 4.77 | 0.089
344 | 443 | S355J2G3 | BL.20x180 | 200 | 5.65 | 1 | 200 | 5.65 | 0.087
345 | 444 | S355J2G3 | BL.16x140 | 200 | 3.52 | 2 | 400 | 7.03 | 0.134
346 | 445 | S355J2G3 | BL.16x140 | 190 | 3.34 | 4 | 760 | 13.36 | 0.255
347 | 446 | S355J2G3 | BL.10x100 | 190 | 1.49 | 3 | 570 | 4.47 | 0.131
348 | 447 | S355J2G3 | BL.12x91 | 180 | 1.54 | 2 | 360 | 3.08 | 0.078
349 | 448 | S355J2G3 | BL.12x90 | 180 | 1.52 | 2 | 360 | 3.05 | 0.078
350 | 449 | S355J2G3 | BL.20x180 | 180 | 5.09 | 4 | 720 | 20.35 | 0.317
351 | 450 | S355J2G3 | BL.20x171 | 180 | 4.83 | 12 | 2160 | 57.99 | 0.907
352 | 451 | S355J2G3 | BL.16x171 | 180 | 3.87 | 2 | 360 | 7.73 | 0.146
353 | 452 | S355J2G3 | BL.16x171 | 180 | 3.87 | 2 | 360 | 7.73 | 0.146
354 | 453 | S355J2G3 | BL.12x171 | 180 | 2.9 | 1 | 180 | 2.9 | 0.07
355 | 454 | S355J2G3 | BL.12x171 | 180 | 2.9 | 1 | 180 | 2.9 | 0.07
356 | 455 | S355J2G3 | BL.12x170 | 180 | 2.88 | 34 | 6120 | 98.01 | 2.366
357 | 456 | S355J2G3 | BL.12x170 | 180 | 2.88 | 4 | 720 | 11.53 | 0.278
358 | 457 | S355J2G3 | BL.12x120 | 180 | 2.03 | 1 | 180 | 2.03 | 0.05
359 | 458 | S355J2G3 | BL.12x110 | 180 | 1.87 | 38 | 6840 | 70.88 | 1.771
360 | 459 | S355J2G3 | BL.12x100 | 180 | 1.7 | 4 | 720 | 6.78 | 0.171
361 | 460 | S355J2G3 | BL.12x100 | 180 | 1.7 | 2 | 360 | 3.39 | 0.085
362 | 461 | S355J2G3 | BL.12x100 | 180 | 1.7 | 10 | 1800 | 16.96 | 0.427
363 | 462 | S355J2G3 | BL.16x140 | 171 | 3.01 | 6 | 1026 | 18.04 | 0.347
364 | 463 | S355J2G3 | BL.16x140 | 170 | 2.99 | 2 | 340 | 5.98 | 0.115
365 | 464 | S355J2G3 | BL.16x140 | 170 | 2.99 | 4 | 680 | 11.96 | 0.23
366 | 465 | S355J2G3 | BL.8x120 | 170 | 1.28 | 13 | 2210 | 16.65 | 0.59
367 | 466 | S355J2G3 | BL.8x102 | 170 | 1.09 | 4 | 680 | 4.36 | 0.156
368 | 467 | S355J2G3 | BL.6x70 | 169 | 0.56 | 7 | 1183 | 3.9 | 0.186
369 | 468 | S355J2G3 | BL.10x70 | 169 | 0.93 | 3 | 507 | 2.79 | 0.085
370 | 469 | S355J2G3 | BL.8x80 | 160 | 0.8 | 20 | 3200 | 16.08 | 0.522
371 | 470 | S355J2G3 | BL.12x80 | 160 | 1.21 | 2 | 320 | 2.41 | 0.063
372 | 471 | S355J2G3 | BL.10x80 | 160 | 0.82 | 16 | 2560 | 13.1 | 0.427
373 | 472 | S355J2G3 | BL.12x70 | 160 | 1.05 | 2 | 320 | 2.1 | 0.056
374 | 473 | S355J2G3 | BL.16x152 | 160 | 3.05 | 4 | 640 | 12.22 | 0.234
375 | 474 | S355J2G3 | BL.16x152 | 160 | 3.05 | 4 | 640 | 12.22 | 0.234
376 | 475 | S355J2G3 | BL.12x100 | 160 | 1.51 | 1 | 160 | 1.51 | 0.038
377 | 476 | S355J2G3 | BL.16x140 | 151.9991 | 2.67 | 6 | 911.9946 | 16.04 | 0.311
378 | 477 | S355J2G3 | BL.12x140 | 152 | 2 | 1 | 152 | 2 | 0.05
379 | 478 | S355J2G3 | BL.8x120 | 152 | 1.15 | 1 | 152 | 1.15 | 0.041
380 | 479 | S355J2G3 | BL.10x140 | 140 | 1.54 | 1 | 140 | 1.54 | 0.045
381 | 480 | S355J2G3 | BL.16x133 | 140 | 2.34 | 2 | 280 | 4.68 | 0.092
382 | 481 | S355J2G3 | BL.16x133 | 140 | 2.34 | 1 | 140 | 2.34 | 0.046
383 | 482 | S355J2G3 | BL.16x133 | 140 | 2.34 | 2 | 280 | 4.68 | 0.092
384 | 483 | S355J2G3 | BL.12x133 | 140 | 1.75 | 2 | 280 | 3.51 | 0.088
385 | 484 | S355J2G3 | BL.16x116 | 140 | 2.04 | 1 | 140 | 2.04 | 0.041
386 | 485 | S355J2G3 | BL.12x116 | 140 | 1.53 | 1 | 140 | 1.53 | 0.039
387 | 486 | S355J2G3 | BL.10x80 | 120 | 0.75 | 6 | 720 | 4.52 | 0.139
388 | 487 | S355J2G3 | BL.6x60 | 120.48 | 0.34 | 22 | 2650.56 | 7.49 | 0.365
389 | 488 | S355J2G3 | BL.6x60 | 120.48 | 0.34 | 2 | 240.96 | 0.68 | 0.033
390 | 489 | S355J2G3 | BL.4x60 | 120 | 0.23 | 2 | 240 | 0.45 | 0.032
391 | 490 | S355J2G3 | BL.6x60 | 110.48 | 0.31 | 3 | 331.44 | 0.94 | 0.046
392 | 491 | 10.9 | M 20x70 DIN6914 | 70 | 0.36 | 24 | 1680 | 8.69 | 0 | Fv=100 %
393 | 491a | 10.9 | Scheibe A 21 DIN6916 | 0 | 0.02 | 48 | 0 | 0.94 | 0
394 | 491b | 10.9 | Mu 20 DIN 6915 | 0 | 0.07 | 24 | 0 | 1.77 | 0
395 | 492 | 10.9 | M 16x60 DIN6914 | 60 | 0.21 | 36 | 2160 | 7.6 | 0 | Fv=100 %
396 | 492a | 10.9 | Scheibe A 17 DIN6916 | 0 | 0.01 | 72 | 0 | 1.05 | 0
397 | 492b | 10.9 | Mu 16 DIN 6915 | 0 | 0.04 | 36 | 0 | 1.61 | 0
398 | 493 | 8.8 | M 20x70 | 70 | 0.37 | 44 | 3080 | 16.38 | 0
399 | 493a | 8.8 | Scheibe A 22 DIN7989 | 0 | 0 | 44 | 0 | 0 | 0
400 | 493b | 8.8 | Mu 20 DIN 555 | 0 | 0.06 | 44 | 0 | 2.65 | 0
401 | 494 | 8.8 | M 16x60 | 60 | 0.19 | 216 | 12960 | 41 | 0
402 | 494a | 8.8 | Scheibe A 18 DIN7989 | 0 | 0 | 216 | 0 | 0 | 0
403 | 494b | 8.8 | Mu 16 DIN 555 | 0 | 0.03 | 216 | 0 | 6.65 | 0
404 | 495 | 8.8 | M 16x50 | 50 | 0.17 | 4 | 200 | 0.7 | 0
405 | 495a | 8.8 | Scheibe A 18 DIN7989 | 0 | 0 | 4 | 0 | 0 | 0
406 | 495b | 8.8 | Mu 16 DIN 555 | 0 | 0.03 | 4 | 0 | 0.12 | 0
407 | 496 | 8.8 | M 16x45 | 45 | 0.17 | 20 | 900 | 3.32 | 0
408 | 496a | 8.8 | Scheibe A 18 DIN7989 | 0 | 0 | 20 | 0 | 0 | 0
409 | 496b | 8.8 | Mu 16 DIN 555 | 0 | 0.03 | 20 | 0 | 0.62 | 0
410 | 497 | 8.8 | M 12x45 | 45 | 0.09 | 8 | 360 | 0.7 | 0
411 | 497a | 8.8 | Scheibe A 14 DIN7989 | 0 | 0 | 8 | 0 | 0 | 0
412 | 497b | 8.8 | Mu 12 DIN 555 | 0 | 0.02 | 8 | 0 | 0.13 | 0
413 | 498 | 8.8 | M 12x45 | 45 | 0.09 | 212 | 9540 | 18.63 | 0
414 | 498a | 8.8 | Scheibe A 14 DIN7989 | 0 | 0 | 212 | 0 | 0 | 0
415 | 498b | 8.8 | Mu 12 DIN 555 | 0 | 0.02 | 212 | 0 | 3.37 | 0
416 | 499 | 8.8 | M 12x45 | 45 | 0.09 | 4 | 180 | 0.35 | 0
417 | 499a | 8.8 | Scheibe A 14 DIN7989 | 0 | 0 | 4 | 0 | 0 | 0
418 | 499b | 8.8 | Mu 12 DIN 555 | 0 | 0.02 | 4 | 0 | 0.06 | 0
419 | 500 | 8.8 | M 12x45 | 45 | 0.09 | 24 | 1080 | 2.11 | 0
420 | 500a | 8.8 | Scheibe A 14 DIN7989 | 0 | 0 | 24 | 0 | 0 | 0
421 | 500b | 8.8 | Mu 12 DIN 555 | 0 | 0.02 | 24 | 0 | 0.38 | 0
422 | 501 | 8.8 | M 12x45 | 45 | 0.09 | 4 | 180 | 0.35 | 0
423 | 501a | 8.8 | Scheibe A 14 DIN7989 | 0 | 0 | 4 | 0 | 0 | 0
424 | 501b | 8.8 | Mu 12 DIN 555 | 0 | 0.02 | 4 | 0 | 0.06 | 0
425 | 502 | 8.8 | M 12x40 | 40 | 0.08 | 12 | 480 | 1 | 0
426 | 502a | 8.8 | Scheibe A 14 DIN7989 | 0 | 0 | 12 | 0 | 0 | 0
427 | 502b | 8.8 | Mu 12 DIN 555 | 0 | 0.02 | 12 | 0 | 0.19 | 0
428 | 503 | 8.8 | M 12x40 | 40 | 0.08 | 2 | 80 | 0.17 | 0
429 | 503a | 8.8 | Scheibe A 14 DIN7989 | 0 | 0 | 2 | 0 | 0 | 0
430 | 503b | 8.8 | Mu 12 DIN 555 | 0 | 0.02 | 2 | 0 | 0.03 | 0
431 | 504 | 8.8 | M 12x40 | 40 | 0.08 | 32 | 1280 | 2.67 | 0
432 | 504a | 8.8 | Scheibe A 14 DIN7989 | 0 | 0 | 32 | 0 | 0 | 0
433 | 504b | 8.8 | Mu 12 DIN 555 | 0 | 0.02 | 32 | 0 | 0.51 | 0
434 | 505 | 8.8 | M 12x40 | 40 | 0.08 | 14 | 560 | 1.17 | 0
435 | 505a | 8.8 | Scheibe A 14 DIN7989 | 0 | 0 | 14 | 0 | 0 | 0
436 | 505b | 8.8 | Mu 12 DIN 555 | 0 | 0.02 | 14 | 0 | 0.22 | 0
437 | 506 | 8.8 | M 12x35 | 35 | 0.08 | 44 | 1540 | 3.48 | 0
438 | 506a | 8.8 | Scheibe A 14 DIN7989 | 0 | 0 | 44 | 0 | 0 | 0
439 | 506b | 8.8 | Mu 12 DIN 555 | 0 | 0.02 | 44 | 0 | 0.7 | 0
440 | 507 | 8.8 | M 12x35 | 35 | 0.08 | 4 | 140 | 0.32 | 0
441 | 507a | 8.8 | Scheibe A 14 DIN7989 | 0 | 0 | 4 | 0 | 0 | 0
442 | 507b | 8.8 | Mu 12 DIN 555 | 0 | 0.02 | 4 | 0 | 0.06 | 0
443 | 508 | 8.8 | M 12x150 DIN933 | 150 | 0.13 | 4 | 600 | 0.53 | 0
444 | 508a | 8.8 | Scheibe A 13 DIN125 | 0 | 0 | 8 | 0 | 0 | 0
445 | 508b | 8.8 | Mu 12 DIN 934 | 0 | 0 | 8 | 0 | 0 | 0
446 | 508d | 5.6 | Mu 12 DIN 7967 | 0 | 0 | 8 | 0 | 0 | 0
447 | 509 | 8.8 | M 12x150 DIN933 | 150 | 0.13 | 6 | 900 | 0.8 | 0
448 | 509a | 8.8 | Scheibe A 13 DIN125 | 0 | 0 | 12 | 0 | 0 | 0
449 | 509b | 8.8 | Mu 12 DIN 934 | 0 | 0 | 12 | 0 | 0 | 0
450 | 509d | 5.6 | Mu 12 DIN 7967 | 0 | 0 | 12 | 0 | 0 | 0
451 | 510 | 8.8 | M 12x130 DIN933 | 130 | 0.12 | 18 | 2340 | 2.08 | 0
452 | 510a | 8.8 | Scheibe A 13 DIN125 | 0 | 0 | 36 | 0 | 0 | 0
453 | 510b | 8.8 | Mu 12 DIN 934 | 0 | 0 | 36 | 0 | 0 | 0
454 | 510d | 5.6 | Mu 12 DIN 7967 | 0 | 0 | 36 | 0 | 0 | 0
455 | 511 | 8.8 | M 12x110 | 110 | 0.14 | 4 | 440 | 0.57 | 0
456 | 511a | 8.8 | Scheibe A 14 DIN7989 | 0 | 0 | 4 | 0 | 0 | 0
457 | 511b | 8.8 | Mu 12 DIN 555 | 0 | 0.02 | 4 | 0 | 0.06 | 0
458 | 512 | S355JR | M 20x50 | 50 | 0.31 | 16 | 800 | 5.03 | 0
459 | 512a | 8.8 | Scheibe A 22 DIN7989 | 0 | 0 | 16 | 0 | 0 | 0
460 | 512b | 8.8 | Mu 20 DIN 555 | 0 | 0.06 | 16 | 0 | 0.96 | 0
461 | 513 | S235 | KB, 16x100 mm | 108 | 0.21 | 67 | 7236 | 13.96 | 0.496 | Kopfbolzen
462 | 514 | S235 | KB, 16x100 mm | 108 | 0.21 | 2 | 216 | 0.42 | 0.015 | Kopfbolzen
463 | 515 | S355JR | Nakrętka napinająca rurowa M20 | 30 | 0.76 | 8 | 240 | 6.12 | 0.233
464 | 516 | S355JR | Nakrętka napinająca rurowa M16 | 30 | 0.72 | 10 | 300 | 7.22 | 0.245 | DIN 1478/PN 82268
465 | 517 | Undefined | KOTWA SYSTEMOWA M12 | 21.9393 | 0.16 | 8 | 175.5144 | 1.26 | 0.055 | KOTWA SYSTEMOWA
466 | 518 | Undefined | KOTWA SYSTEMOWA M12 | 21.9393 | 0.16 | 7 | 153.5751 | 1.1 | 0.048 | KOTWA SYSTEMOWA
467 | 519 | Undefined | KOTWA SYSTEMOWA M12 | 21.9393 | 0.16 | 113 | 2479.1409 | 17.82 | 0.78 | KOTWA SYSTEMOWA
Sruby kl.8.8 wg. DIN7990: chyba, że podano inną normę
---------------------------------------------------------Koniec / End---------------------------------------------------------