## Tabela p. 1
Projektant:
Zestawienie stali i elementów pojedynczych - klatka schodowa_2018-10-08
Sumaryczna masa =5251,23kg
Naddatek na spoiny =92,85kg
Masa całkowita =5158,38kg
Powierzchnia malowania=125,898m²
Lp | Nr. pozycji | Materiał | Nazwa | Długość 1 el. [mm] | Cięzar 1el. [kg] | Sztuk | Długość całkowita [mm] | Masa całkowita [kg] | Całk. pow. malarska [m^2] | Uwagi 1
1 | 1 | S355J2G3 | U 180 | 6243.6694 | 137.36 | 1 | 6243.6694 | 137.36 | 3.809
2 | 2 | S355J2G3 | U 180 | 6243.6694 | 137.36 | 1 | 6243.6694 | 137.36 | 3.809
3 | 3 | S355J2G3 | U 180 | 1504.2009 | 33.09 | 1 | 1504.2009 | 33.09 | 0.918
4 | 4 | S355J2G3 | U 180 | 1504.2009 | 33.09 | 1 | 1504.2009 | 33.09 | 0.918
5 | 5 | S355J2G3 | U 180 | 296.7882 | 6.53 | 1 | 296.7882 | 6.53 | 0.181
6 | 6 | S355J2G3 | U 180 | 296.7882 | 6.53 | 1 | 296.7882 | 6.53 | 0.181
7 | 7 | S355J2G3 | U 180 | 294 | 6.47 | 1 | 294 | 6.47 | 0.179
8 | 8 | S355J2G3 | U 180 | 294 | 6.47 | 1 | 294 | 6.47 | 0.179
9 | 9 | S355J2G3 | U 180 | 196.0382 | 4.31 | 1 | 196.0382 | 4.31 | 0.12
10 | 10 | S355J2G3 | U 180 | 196.0382 | 4.31 | 1 | 196.0382 | 4.31 | 0.12
11 | 11 | S355J2G3 | U 160 | 1080 | 23.76 | 2 | 2160 | 47.52 | 1.188
12 | 12 | S355J2G3 | U 100 | 2310 | 24.49 | 2 | 4620 | 48.97 | 1.709
13 | 13 | S355J2G3 | RPB 200x150x6 | 8580.5625 | 240.26 | 1 | 8580.5625 | 240.26 | 6.006
14 | 14 | S355J2G3 | RPB 200x150x6 | 1488 | 41.66 | 1 | 1488 | 41.66 | 1.042
15 | 15 | S355J2G3 | RO51x4 | 6388.7427 | 29.62 | 1 | 6388.7427 | 29.62 | 1.022
16 | 16 | S355J2G3 | RO51x4 | 70.1849 | 0.33 | 1 | 70.1849 | 0.33 | 0.011
17 | 17 | S355J2G3 | RO50x4 | 1114.7794 | 5.06 | 4 | 4459.1176 | 20.24 | 0.7
18 | 18 | S355J2G3 | RO50x4 | 1099.4742 | 4.99 | 1 | 1099.4742 | 4.99 | 0.173
19 | 19 | S355J2G3 | RO50x4 | 1077.903 | 4.89 | 1 | 1077.903 | 4.89 | 0.169
20 | 20 | S355J2G3 | RO 26.9x3.2 | 1572.3992 | 2.94 | 1 | 1572.3992 | 2.94 | 0.134
21 | 21 | S355J2G3 | RO 26.9x3.2 | 1265.4093 | 2.37 | 1 | 1265.4093 | 2.37 | 0.108
22 | 22 | S355J2G3 | RO 26.9x3.2 | 1233.5968 | 2.31 | 1 | 1233.5968 | 2.31 | 0.105
23 | 23 | S355J2G3 | RO 26.9x3.2 | 1227.3812 | 2.3 | 1 | 1227.3812 | 2.3 | 0.104
24 | 24 | S355J2G3 | RO 26.9x3.2 | 1194.3644 | 2.23 | 1 | 1194.3644 | 2.23 | 0.102
25 | 25 | S355J2G3 | L 70x8 | 200 | 1.67 | 9 | 1800 | 15.07 | 0.488
26 | 26 | S355J2G3 | L 70x8 | 120 | 1 | 1 | 120 | 1 | 0.033
27 | 27 | S355J2G3 | HE 200 B | 8250 | 505.73 | 1 | 8250 | 505.73 | 9.488
28 | 28 | S355J2G3 | HE 200 B | 8250 | 505.73 | 1 | 8250 | 505.73 | 9.488
29 | 29 | S355J2G3 | HE 200 B | 8030 | 492.24 | 2 | 16060 | 984.48 | 18.469
30 | 30 | S355J2G3 | HE 200 B | 3700 | 226.81 | 3 | 11100 | 680.43 | 12.765
31 | 31 | S355J2G3 | HE 200 B | 1375.5 | 84.32 | 2 | 2751 | 168.64 | 3.164
32 | 32 | S355J2G3 | HE 200 B | 1375.5 | 84.32 | 1 | 1375.5 | 84.32 | 1.582
33 | 33 | S355J2G3 | HE 200 B | 1375.5 | 84.32 | 2 | 2751 | 168.64 | 3.164
34 | 34 | S355J2G3 | HE 200 B | 1375.5 | 84.32 | 1 | 1375.5 | 84.32 | 1.582
35 | 35 | S355J2G3 | HE 200 B | 1375.5 | 84.32 | 1 | 1375.5 | 84.32 | 1.582
36 | 36 | S355J2G3 | HE 200 B | 1375.5 | 84.32 | 1 | 1375.5 | 84.32 | 1.582
37 | 37 | S355J2G3 | HE 200 B | 345 | 21.15 | 3 | 1035 | 63.45 | 1.19
38 | 38 | S235 | RO51x4 | 68.2317 | 0.32 | 1 | 68.2317 | 0.32 | 0.011 | R=100.0 Arc Kąt= 39.094
39 | 39 |  | RO51x4 | 157.0796 | 0.73 | 1 | 157.0796 | 0.73 | 0.025 | R=100.0 Arc Kąt= 90.000
40 | 40 |  | RO51x4 | 88.848 | 0.41 | 1 | 88.848 | 0.41 | 0.014 | R=100.0 Arc Kąt= 50.906
41 | 41 | S355J2G3 | BL.16x96 | 170 | 2.04 | 16 | 2720 | 32.63 | 0.637
42 | 42 | S355J2G3 | BL.16x96 | 170 | 2.04 | 24 | 4080 | 48.94 | 0.955
43 | 43 | S355J2G3 | BL. 12x80 | 80 | 0.6 | 8 | 640 | 4.82 | 0.133 | Blach rektyfikacyjna - przyspawać na budowie
44 | 44 | S355J2G3 | BL. 25x420 | 420 | 34.62 | 2 | 840 | 69.24 | 0.79
45 | 45 | S355J2G3 | BL. 10x200 | 420 | 4.57 | 4 | 1680 | 18.29 | 0.628
46 | 46 | S355J2G3 | BL. 20x200 | 200 | 6.28 | 1 | 200 | 6.28 | 0.096
47 | 47 | S355J2G3 | BL. 20x200 | 200 | 6.28 | 7 | 1400 | 43.96 | 0.672
48 | 48 | S355J2G3 | BL. 15x100 | 200 | 1.13 | 8 | 1600 | 9.04 | 0.296
49 | 49 | S355J2G3 | FL 50x5 | 3700 | 7.26 | 10 | 37000 | 72.63 | 4.07
50 | 50 | S355J2G3 | FL 50x5 | 3589.5 | 7.05 | 8 | 28716 | 56.37 | 3.158
51 | 51 | S355J2G3 | FL 50x5 | 2348.0498 | 4.61 | 2 | 4696.0996 | 9.22 | 0.517
52 | 52 | S355J2G3 | FL 50x5 | 1151.9503 | 2.26 | 2 | 2303.9006 | 4.52 | 0.253
53 | 53 | S355J2G3 | FL 50x5 | 345 | 0.68 | 12 | 4140 | 8.13 | 0.456
54 | 54 | S355J2G3 | FL 50x5 | 345 | 0.68 | 8 | 2760 | 5.42 | 0.304
55 | 55 | S355J2G3 | FL 50x5 | 170 | 0.33 | 4 | 680 | 1.33 | 0.075
56 | 56 | S355J2G3 | FL 50x5 | 169.5 | 0.33 | 12 | 2034 | 3.99 | 0.223
57 | 57 | S355J2G3 | FL 50x5 | 169.5 | 0.33 | 2 | 339 | 0.67 | 0.037
58 | 58 | S355J2G3 | FL 50x5 | 168.5 | 0.33 | 4 | 674 | 1.32 | 0.074
59 | 59 | S355J2G3 | FL 50x5 | 133.5 | 0.26 | 8 | 1068 | 2.1 | 0.118
60 | 60 | S355J2G3 | BL.6x60 | 61 | 0.17 | 1 | 61 | 0.17 | 0.009
61 | 61 | S355J2G3 | BL.6x60 | 60 | 0.17 | 4 | 240 | 0.68 | 0.034
62 | 62 | S355J2G3 | BL.6x60 | 60 | 0.17 | 8 | 480 | 1.36 | 0.069
63 | 63 | S355J2G3 | BL.6x59 | 60 | 0.17 | 1 | 60 | 0.17 | 0.009
64 | 64 | S355J2G3 | BL.16x200 | 374.7746 | 9.41 | 4 | 1499.0984 | 37.66 | 0.673
65 | 65 | S355J2G3 | BL.20x200 | 350 | 10.99 | 4 | 1400 | 43.96 | 0.648
66 | 66 | S355J2G3 | BL.8x134 | 350 | 2.95 | 4 | 1400 | 11.78 | 0.215
67 | 67 | S355J2G3 | BL.12x200 | 250 | 4.71 | 1 | 250 | 4.71 | 0.111
68 | 68 | S355J2G3 | BL.20x200 | 200 | 6.28 | 6 | 1200 | 37.68 | 0.576
69 | 69 | S355J2G3 | BL.6x150 | 200 | 1.41 | 1 | 200 | 1.41 | 0.064
70 | 70 | S355J2G3 | BL.16x120 | 180 | 2.71 | 6 | 1080 | 16.28 | 0.317
71 | 71 | S355J2G3 | BL.10x110 | 180 | 1.24 | 2 | 360 | 2.49 | 0.091
72 | 72 | S355J2G3 | BL.6x60 | 160 | 0.45 | 9 | 1440 | 4.07 | 0.196
73 | 73 | S355J2G3 | BL.6x60 | 120 | 0.34 | 8 | 960 | 2.71 | 0.133
74 | 74 | S355J2G3 | BL.10x90 | 110 | 1.24 | 2 | 220 | 2.49 | 0.048
75 | 75 | St_37-2 | X6KOZ 34x38/30x3/OC30x800 | 1040 | 20.57 | 2 | 2080 | 41.15 | 3.549 | +4x uchwyty standardowe
76 | 76 | St_37-2 | X6KOZ 34x38/30x3/OC30x710 | 1040 | 18.26 | 1 | 1040 | 18.26 | 1.582 | +4x uchwyty standardowe
77 | 77 | St_37-2 | X6KOZ 34x38/30x3/OC30x600 | 1040 | 15.44 | 1 | 1040 | 15.44 | 1.347 | +4x uchwyty standardowe
78 | 78 | St_37-2 | X6KOZ 34x38/30x3/OC30x515 | 1040 | 13.23 | 1 | 1040 | 13.23 | 1.164 | +4x uchwyty standardowe
79 | 79 | St_37-2 | KOZ 34x38/40x3/OC40x260 | 791.0009 | 6.46 | 21 | 16611.0189 | 135.61 | 11.575 | Stopnica pomostowa systemowa
80 | 80 | Undefined | BL.8x70 | 260 | 1.1 | 42 | 10920 | 46.34 | 1.693
81 | 81 | 10.9 | M 20x75 DIN6914 | 75 | 0.38 | 24 | 1800 | 9 | 0 | Fv=100 %
82 | 81a | 10.9 | Scheibe A 21 DIN6916 | 0 | 0.02 | 48 | 0 | 0.94 | 0
83 | 81b | 10.9 | Mu 20 DIN 6915 | 0 | 0.07 | 24 | 0 | 1.77 | 0
84 | 82 | 8.8 | M 20x70 | 70 | 0.37 | 24 | 1680 | 8.94 | 0
85 | 82a | 8.8 | Scheibe A 22 DIN7989 | 0 | 0 | 24 | 0 | 0 | 0
86 | 82b | 8.8 | Mu 20 DIN 555 | 0 | 0.06 | 24 | 0 | 1.45 | 0
87 | 83 | 8.8 | M 16x55 | 55 | 0.18 | 12 | 660 | 2.18 | 0
88 | 83a | 8.8 | Scheibe A 18 DIN7989 | 0 | 0 | 12 | 0 | 0 | 0
89 | 83b | 8.8 | Mu 16 DIN 555 | 0 | 0.03 | 12 | 0 | 0.37 | 0
90 | 84 | 8.8 | M 16x50 | 50 | 0.17 | 20 | 1000 | 3.48 | 0
91 | 84a | 8.8 | Scheibe A 18 DIN7989 | 0 | 0 | 20 | 0 | 0 | 0
92 | 84b | 8.8 | Mu 16 DIN 555 | 0 | 0.03 | 20 | 0 | 0.62 | 0
93 | 85 | 8.8 | M 12x45 | 45 | 0.09 | 6 | 270 | 0.53 | 0
94 | 85a | 8.8 | Scheibe A 14 DIN7989 | 0 | 0 | 6 | 0 | 0 | 0
95 | 85b | 8.8 | Mu 12 DIN 555 | 0 | 0.02 | 6 | 0 | 0.1 | 0
96 | 86 | 8.8 | M 12x40 | 40 | 0.08 | 84 | 3360 | 7.01 | 0
97 | 86a | 8.8 | Scheibe A 14 DIN7989 | 0 | 0 | 84 | 0 | 0 | 0
98 | 86b | 8.8 | Mu 12 DIN 555 | 0 | 0.02 | 84 | 0 | 1.34 | 0
99 | 87 | 8.8 | KOTWA SYSTEMOWA M16 | 24 | 0.3 | 3 | 72 | 0.91 | 0.031 | KOTWA SYSTEMOWA
100 | 88 | Undefined | KOTWA SYSTEMOWA M20 | 36.9504 | 0.79 | 20 | 739.008 | 15.74 | 0.416 | KOTWA SYSTEMOWA
101 | 89 | Undefined | KOTWA SYSTEMOWA M20 | 36.9504 | 0.79 | 12 | 443.4048 | 9.45 | 0.25 | KOTWA SYSTEMOWA
Sruby kl.8.8 wg. DIN7990: chyba, że podano inną normę
---------------------------------------------------------Koniec / End---------------------------------------------------------